## 铝方矩管
铝合金方矩管
序号 | A/mm | B/mm | 壁厚/mm | 单支长度/mm | 材质 | 状态 | 工艺 | 米重/Kg | 库存量
| 10 | 10 | 1 | 6000 | 6063 | T5 | 单 | 0.1084 | 1000
| 15 | 15 | 1 | 6000 | 6063 | T5 | 单 | 0.1626 | 1000
| 15 | 15 | 1.5 | 6000 | 6063 | T5 | 单 | 0.2439 | 1000
| 15 | 15 | 2 | 6000 | 6063 | T5 | 单 | 0.3252 | 1000
| 20 | 10 | 1 | 6000 | 6063 | T5 | 单 | 0.15919 | 1000
| 19 | 19 | 1 | 6000 | 6063 | T5 | 单 |  | 1000
| 20 | 20 | 1 | 6000 | 6063 | T5 | 单 | 0.2168 | 1000
| 20 | 20 | 1.5 | 6000 | 6063 | T5 | 单 | 0.3252 | 1000
| 20 | 20 | 2 | 6000 | 6063 | T5 | 单 | 0.4336 | 1000
| 20 | 20 | 3 | 6000 | 6063 | T5 | 单 | 0.5928 | 1000
| 25 | 20 | 2 | 6000 | 6063 | T5 | 单 | 0.45119 | 1000
| 25 | 25 | 1 | 6000 | 6063 | T5 | 单 | 0.271 | 1000
| 25 | 25 | 1.5 | 6000 | 6063 | T5 | 单 | 0.4065 | 1000
| 25 | 25 | 2 | 6000 | 6063 | T5 | 单 | 0.542 | 1000
| 25 | 25 | 2.5 | 6000 | 6063 | T5 | 单 | 0.6775 | 1000
| 25 | 25 | 3 | 6000 | 6061 | T5 | 单 | 0.813 | 1000
| 25 | 25 | 3 | 6000 | 6063 | T5 | 单 | 0.813 | 1000
| 25 | 25 | 4 | 6000 | 6063 | T5 | 单 | 0.9792 | 1000
| 30 | 10 | 1 | 6000 | 6063 | T5 | 单 | 0.21519 | 1000
| 30 | 10 | 2 | 6000 | 6063 | T5 | 单 | 0.4127 | 1000
| 30 | 15 | 1 | 6000 | 6063 | T5 | 单 | 0.24319 | 1000
| 30 | 15 | 2 | 6000 | 6063 | T5 | 单 | 0.4687 | 1000
| 30 | 15 | 3 | 6000 | 6063 | T5 | 单 | 0.67679 | 1000
| 30 | 20 | 1 | 6000 | 6063 | T5 | 单 | 0.27118 | 1000
| 30 | 20 | 1.5 | 6000 | 6063 | T5 | 单 | 0.3996 | 1000
| 30 | 20 | 2 | 6000 | 6063 | T5 | 单 | 0.5247 | 1000
| 30 | 20 | 3 | 6000 | 6063 | T5 | 单 | 0.7607 | 1000
| 30 | 30 | 1 | 6000 | 6063 | T5 | 单 | 0.3252 | 1000
| 30 | 30 | 1.5 | 6000 | 6063 | T5 | 单 | 0.4878 | 1000
| 30 | 30 | 2 | 6000 | 6063 | T5 | 单 | 0.6504 | 1000
| 30 | 30 | 2.5 | 4400 | 6063 | T5 | 单 |  | 1000
| 30 | 30 | 2.5 | 6000 | 6063 | T5 | 单 | 0.813 | 1000
| 30 | 30 | 3 | 4000 | 6063 | T5 | 单 |  | 1000
| 30 | 30 | 3 | 6000 | 6063 | T5 | 单 |  | 1000
| 30 | 30 | 3(R) | 6000 | 6063 | T5 | 单 | 0.9756 | 1000
| 35 | 30 | 2 | 6000 | 6063 | T5 | 单 | 0.6927 | 1000
| 35 | 35 | 2 | 6000 | 6063 | T5 | 单 | 0.7588 | 1000
| 35 | 35 | 2 | 6000 | 6061 | T6 | 单 | 0.7588 | 1000
| 35 | 35 | 3 | 6000 | 6061 | T6 | 单 | 1.0964 | 1000
| 38 | 25 | 1 | 6000 | 6063 | T5 | 单 | 0.3439 | 1000
| 38 | 25 | 2 | 6000 | 6063 | T5 | 单 | 0.67037 | 1000
| 38 | 25 | 3 | 6000 | 6063 | T5 | 单 | 1.2816 | 1000
| 38 | 38 | 2.5 | 6000 | 6063 | T5 | 单 | 1.0089 | 1000
| 38(R) | 38 | 3 | 6000 | 6063 | T5 | 单 | 1.2311 | 1000
| 40 | 20 | 1 | 6000 | 6063 | T5 | 单 | 0.32718 | 1000
| 40 | 20 | 1.5 | 6000 | 6063 | T5 | 单 | 0.48418 | 1000
| 40 | 20 | 2 | 6000 | 6063 | T5 | 单 | 0.6367 | 1000
| 40 | 20 | 2 | 6000 | 6063 | T5 | 单 |  | 1000
| 40 | 20 | 2.5 | 6000 | 6063 | T5 | 单 | 0.78498 | 1000
| 40 | 20 | 3 | 1100 | 6063 | T5 | 单 |  | 1000
| 40 | 20 | 3 | 6000 | 6063 | T5 | 单 | 0.92878 | 1000
| 40 | 25 | 1.3 | 6000 | 6063 | T5 | 单 | 0.4583 | 1000
| 40 | 25 | 2 | 6000 | 6061 | T6 | 单 | 0.69277 | 1000
| 40 | 25 | 2 | 6000 | 6063 | T5 | 单 | 0.69277 | 1000
| 40 | 25 | 3 | 6000 | 6063 | T5 | 单 | 1.0127 | 1000
| 40 | 25 | 5 | 6000 | 6063 | T5 | 单 | 1.6 | 1000
| 40 | 30 | 1 | 6000 | 6063 | T5 | 单 | 0.3831 | 1000
| 40 | 30 | 2 | 6000 | 6063 | T5 | 单 | 0.7487 | 1000
| 40 | 30 | 3 | 6000 | 6063 | T5 | 单 | 1.0967 | 1000
| 40 | 30 | 4 | 2000 | 6063 | T5 | 单 |  | 1000
| 40 | 30 | 4 | 6000 | 6063 | T5 | 单 | 1.4271 | 1000
| 铝合金方矩管 | [7 empty] | 1000
序号 | A/mm | B/mm | 壁厚/mm | 单支长度/mm | 材质 | 状态 | 工艺 |  | 1000
| 40 | 40 | 1 | 6000 | 6063 | T5 | 单 | 0.4336 | 1000
| 40 | 40 | 1.2 | 6000 | 6063 | T5 | 单 | 0.5249 | 1000
| 40 | 40 | 1.5 | 6000 | 6063 | T5 | 单 | 0.6521 | 1000
| 40 | 40 | 2 | 1000 | 6063 | T5 | 单 |  | 1000
| 40 | 40 | 2 | 1500 | 6063 | T5 | 单 |  | 1000
| 40 | 40 | 2 | 6000 | 6063 | T5 | 单 | 0.8672 | 1000
| 40 | 40 | 2.5 | 6000 | 6063 | T5 | 单 | 1.084 | 1000
| 40 | 40 | 3 | 2200 | 6063 | T5 | 单 |  | 1000
| 40 | 40 | 3 | 3800 | 6063 | T5 | 单 |  | 1000
| 40 | 40 | 3 | 6000 | 6063 | T5 | 单 | 1.3008 | 1000
| 40 | 40 | 4 | 2200 | 6063 | T5 | 单 |  | 1000
| 40 | 40 | 4 | 3800 | 6063 | T5 | 单 |  | 1000
| 40 | 40 | 4 | 2300 | 6063 | T5 | 单 |  | 1000
| 40 | 40 | 4 | 3000 | 6063 | T5 | 单 |  | 1000
| 40 | 40 | 4 | 6000 | 6063 | T5 | 单 | 1.7344 | 1000
| 40 | 40 | 5 | 5670 | 6063 | T5 | 单 |  | 1000
| 40 | 40 | 5 | 6000 | 6063 | T5 | 单 | 2.0199 | 1000
| 45 | 45 | 2 | 3840 | 6063 | T5 | 单 | 0.97276 | 1000
| 45 | 45 | 2 | 6000 | 6063 | T5 | 单 | 0.97276 | 1000
| 45 | 45 | 3 | 1200 | 6063 | T5 | 单 |  | 1000
| 45 | 45 | 3 | 6000 | 6063 | T5 | 单 | 1.4327 | 1000
| 50 | 20 | 1 | 6000 | 6063 | T5 | 单 | 0.383 | 1000
| 50 | 20 | 1.5 | 6000 | 6063 | T5 | 单 | 0.56817 | 1000
| 50 | 20 | 2 | 6000 | 6063 | T5 | 单 | 0.74877 | 1000
| 50 | 20 | 3 | 6000 | 6061 | H112 | 单 |  | 1000
| 50 | 20 | 3 | 5000 | 6063 | T5 | 单 |  | 1000
| 50 | 20 | 3 | 6000 | 6063 | T5 | 单 | 1.0967 | 1000
| 50 | 25 | 1 | 6000 | 6063 | T5 | 单 | 0.4111 | 1000
| 50 | 25 | 1.5 | 6000 | 6063 | T5 | 单 | 0.6101 | 1000
| 50 | 25 | 2 | 6000 | 6063 | T5 | 单 | 0.8047 | 1000
| 50 | 25 | 2.5 | 6000 | 6063 | T5 | 单 | 1.0163 | 1000
| 50 | 25 | 3 | 6000 | 6063 | T5 | 单 | 1.2195 | 1000
| 50 | 30 | 1.5 | 2500 | 6063 | T5 | 单 |  | 1000
| 50 | 30 | 1.5 | 2700 | 6063 | T5 | 单 |  | 1000
| 50 | 30 | 1.5 | 3000 | 6063 | T5 | 单 |  | 1000
| 50 | 30 | 1.5 | 6000 | 6063 | T5 | 单 | 0.65217 | 1000
| 50 | 30 | 2 | 6000 | 6063 | T5 | 单 | 0.8672 | 1000
| 50 | 30 | 2.5 | 6000 | 6063 | T5 | 单 | 1.084 | 1000
| 50 | 30 | 3 | 6000 | 6063 | T5 | 单 | 1.3008 | 1000
| 50 | 30 | 3 | 6000 | 6061 | T6 | 单 | 1.3008 | 1000
| 50 | 38 | 2.5 | 6000 | 6063 | T5 | 单 | 1.177 | 1000
| 50 | 40 | 1.5 | 6000 | 6063 | T5 | 单 | 0.73616 | 1000
| 50 | 40 | 2 | 6000 | 6063 | T5 | 单 | 0.9756 | 1000
| 50 | 40 | 3 | 6000 | 6063 | T5 | 单 | 1.4634 | 1000
| 50 | 40 | 4 | 6000 | 6063 | T5 | 单 | 1.9512 | 1000
| 50 | 50 | 1 | 1500 | 6063 | T5 | 单 |  | 1000
| 50 | 50 | 1 | 6000 | 6063 | T5 | 单 | 0.542 | 1000
| 50 | 50 | 1.5 | 6000 | 6063 | T5 | 单 | 0.82 | 1000
| 50 | 50 | 2 | 1200 | 6063 | T5 | 单 |  | 1000
| 50 | 50 | 2 | 6000 | 6063 | T5 | 单 | 1.084 | 1000
| 50 | 50 | 2.5 | 6000 | 6063 | T5 | 单 | 1.355 | 1000
| 50 | 50 | 3（R) | 6000 | 6063 | T5 | 单 | 1.626 | 1000
| 50 | 50 | 3 | 6000 | 6063 | T5 | 单 | 1.626 | 1000
| 50 | 50 | 4 | 6000 | 6063 | T5 | 单 | 2.168 | 1000
| 50 | 50 | 5 | 6000 | 6005 | T6 | 单 |  | 1000
| 50 | 50 | 5 | 6000 | 6063 | T5 | 单 | 2.5799 | 1000
| 50 | 50 | 5 | 6000 | 6061 | T6 | 单 | 2.5799 | 1000
| 60 | 30 | 1.5 | 6000 | 6063 | T5 | 单 | 0.736 | 1000
| 60 | 30 | 2 | 6000 | 6063 | T5 | 单 | 0.9756 | 1000
| 60 | 30 | 2 | 6000 | 6063 | H112 | 单 |  | 1000
| 60R2 | 30 | 2 | 6000 | 6063 | T5 | 单 | 0.9756 | 1000
| 60R2 | 30 | 2 | 6000 | 6063 | H112 | 单 |  | 1000
| 60 | 30 | 3 | 6000 | 6061 | T6 | 单 | 1.4634 | 1000
| 60 | 30 | 3 | 1100 | 6063 | T5 | 单 |  | 1000
| 60 | 30 | 3 | 6000 | 6063 | T5 | 单 | 1.4634 | 1000
| 60R角 | 30 | 3 | 6000 | 6063 | T5 | 单 | 1.4634 | 1000
| 60 | 30 | 4 | 2700 | 6063 | T5 | 单 |  | 1000
| 60 | 30 | 4 | 6000 | 6063 | T5 | 单 | 1.9512 | 1000
| 60 | 30 | 5 | 6000 | 6063 | T5 | 单 |  | 1000
| 60 | 40 | 1.4 | 6000 | 6063 | T5 | 单 |  | 1000
| 60 | 40 | 2 | 6000 | 6063 | T5 | 单 | 1.084 | 1000
| 铝合金方矩管 | [7 empty] | 1000
序号 | A/mm | B/mm | 壁厚/mm | 单支长度/mm | 材质 | 状态 | 工艺 | 米重/Kg | 1000
| 60 | 40 | 3 | 1800 | 6063 | T5 | 单 |  | 1000
| 60 | 40 | 3 | 6000 | 6063 | T5 | 单 | 1.626 | 1000
| 60 | 40 | 4 | 2570 | 6063 | T5 | 单 |  | 1000
| 60 | 40 | 4 | 6000 | 6063 | T5 | 单 | 2.168 | 1000
| 60 | 40 | 5 | 1300 | 6063 | T5 | 单 |  | 1000
| 60 | 40 | 5 | 6000 | 6063 | T5 | 单 | 2.5799 | 1000
| 60 | 40 | 5 | 6000 | 6061 | T6 | 单 | 2.5799 | 1000
| 60R角 | 50 | 4 | 6000 | 6063 | T5 | 单 | 2.323 | 1000
| 60 | 60 | 1.5 | 6000 | 6063 | T5 | 单 | 0.9881 | 1000
| 60 | 60 | 2 | 6000 | 6063 | T5 | 单 | 1.3008 | 1000
| 60 | 60 | 2.5 | 6000 | 6063 | T5 | 单 | 1.6249 | 1000
| 60 | 60 | 3 | 6000 | 6063 | T5 | 单 | 1.9512 | 1000
| 60 | 60 | 4 | 3760 | 6061 | T6 | 单 |  | 1000
| 60 | 60 | 4 | 6000 | 6061 | T6 | 单 | 2.6016 | 1000
| 60 | 60 | 4 | 6000 | 6063 | T5 | 单 | 2.6016 | 1000
| 60 | 60 | 5 | 6000 | 6005 | T5 | 单 |  | 1000
| 60 | 60 | 5 | 6000 | 6063 | T5 | 单 | 3.252 | 1000
| 60 | 60 | 5 | 6000 | 6063 | T5 | 单 |  | 1000
| 60 | 60 | 5 | 3820 | 6063 | T5 | 单 |  | 1000
| 60 | 60 | 5 | 4300 | 6063 | T5 | 单 | 3.252 | 1000
| 60 | 60 | 6 | 6000 | 6063 | T5 | 单 | 3.7151 | 1000
| 70 | 30 | 2 | 6000 | 6063 | T5 | 单 | 1.0847 | 1000
| 70 | 50 | 2 | 6000 | 6063 | T5 | 单 |  | 1000
| 70 | 50 | 4.5 | 1500 | 6063 | T5 | 单 |  | 1000
| 70 | 50 | 4.5 | 4244 | 6063 | T5 | 单 |  | 1000
| 70 | 50 | 4.5 | 6000 | 6063 | T5 | 单 | 2.8457 | 1000
| 70 | 70 | 3 | 6000 | 6063 | T5 | 单 | 2.2764 | 1000
| 70 | 70 | 4 | 3010 | 6063 | T5 | 单 |  | 1000
| 70 | 70 | 4 | 2990 | 6063 | T5 | 单 |  | 1000
| 70 | 70 | 4 | 6000 | 6063 | T5 | 单 | 3.0352 | 1000
| 70 | 70 | 5 | 6000 | 6061 | T6 | 单 | 3.6998 | 1000
| 70 | 70 | 5 | 6000 | 6063 | T5 | 单 | 3.6998 | 1000
| 70 | 70 | 8 | 2620 | 6061 | T6 | 单 |  | 1000
| 70 | 70 | 8 | 6000 | 6061 | T6 | 单 | 6.0704 | 1000
| 75 | 75 | 6 | 6000 | 6005 | T5 | 单 | 4.723 | 1000
| 76 | 25 | 1 | 6000 | 6063 | T5 | 单 | 0.58415 | 1000
| 76 | 25 | 1.05 | 6000 | 6063 | T5 | 单 | 0.58415 | 1000
| 76 | 44 | 1.05 | 6000 | 6063 | T5 | 单 | 0.69586 | 1000
| 76 | 44 | 2 | 2000 | 6063 | T5 | 单 |  | 1000
| 76 | 44 | 2 | 6000 | 6063 | T5 | 单 | 1.3087 | 1000
| 76 | 44 | 3 | 6000 | 6063 | T5 | 单 | 1.9512 | 1000
| 80 | 40 | 1.5 | 6000 | 6063 | T5 | 单 | 0.98815 | 1000
| 80 | 40 | 2 | 6000 | 6063 | T5 | 单 | 1.3087 | 1000
| 80 | 40 | 2.5 | 4380 | 6063 | T5 | 单 |  | 1000
| 80 | 40 | 2.5 | 6000 | 6063 | T5 | 单 | 1.6249 | 1000
| 80 | 40 | 3 | 6000 | 6063 | T5 | 单 | 1.9512 | 1000
| 80 | 40 | 4 | 2700 | 6063 | T5 | 单 |  | 1000
| 80 | 40 | 4 | 6000 | 6063 | T5 | 单 | 2.6016 | 1000
| 80R | 40 | 5 | 6000 | 6063 | T5 | 单 |  | 1000
| 80 | 60 | 2 | 6000 | 6063 | T5 | 单 | 1.5327 | 1000
| 80 | 60 | 3 | 6000 | 6063 | T5 | 单 | 2.2727 | 1000
| 80 | 60 | 4 | 1650 | 6063 | T5 | 单 |  | 1000
| 80 | 60 | 4 | 6000 | 6063 | T5 | 单 | 3.0352 | 1000
| 80 | 60 | 5 | 2620 | 6063 | T5 | 单 |  | 1000
| 80 | 60 | 5 | 6000 | 6063 | T5 | 单 |  | 1000
| 80 | 80 | 1 | 6000 | 6063 | T5 | 单 | 2.7782 | 1000
| 80 | 80 | 2 | 6000 | 6063 | T5 | 单 | 1.7567 | 1000
| 80 | 80 | 3 | 6000 | 6063 | T5 | 单 | 2.6016 | 1000
| 80 | 80 | 4 | 3000 | 6063 | T5 | 单 |  | 1000
| 80 | 80 | 4 | 6000 | 6063 | T5 | 单 | 3.4688 | 1000
| 80 | 80 | 5 | 900 | 6063 | T5 | 单 |  | 1000
| 80 | 80 | 5 | 500 | 6061 | T6 | 单 | 4.336 | 1000
| 80 | 80 | 5 | 1800 | 6063 | T5 | 单 |  | 1000
| 80 | 80 | 5 | 5000 | 6063 | T5 | 单 | 4.336 | 1000
| 80 | 80 | 5 | 6000 | 6063 | T5 | 单 | 4.336 | 1000
| 80 | 80 | 6 | 3000 | 6063 | T5 | 单 |  | 1000
| 80 | 80 | 6 | 6000 | 6063 | T5 | 单 | 5.059 | 1000
| 80 | 80 | 8 | 4500 | 6063 | T5 | 单 |  | 1000
| 80 | 80 | 8 | 6000 | 6063 | T5 | 单 | 6.9376 | 1000
| 80 | 80 | 8 | 450 | 6063 | T6 | 单 |  | 1000
| 80 | 80 | 10 | 6000 | 6063 | T5 | 单 | 8.672 | 1000
| 90 | 90 | 3 | 6000 | 6063 | T5 | 单 |  | 1000
| 90 | 90 | 5 | 1080 | 6063 | T5 | 单 |  | 1000
| 90 | 90 | 5 | 3540 | 6063 | T5 | 单 |  | 1000
| 90 | 90 | 5 | 6000 | 6063 | T5 | 单 |  | 1000
| 100 | 25 | 2 | 2000 | 6063 | T5 | 单 |  | 1000
| 100 | 25 | 2 | 3000 | 6063 | T5 | 单 |  | 1000
| 100 | 25 | 2 | 6000 | 6063 | T5 | 单 | 1.3647 | 1000
| 100 | 30 | 2 | 6000 | 6063 | T5 | 单 | 1.4207 | 1000
| 100 | 40 | 3 | 6000 | 6063 | T5 | 单 | 2.2727 | 1000
| 100 | 44 | 0.95 | 6000 | 6063 | T5 | 单 | 0.7581 | 1000
| 100 | 44 | 2 | 6000 | 6063 | T5 | 单 | 1.5775 | 1000
| 100 | 44 | 3 | 6000 | 6063 | T5 | 单 | 2.3399 | 1000
| 100 | 50 | 1 | 6000 | 6063 | T5 | 单 | 0.83116 | 1000
| 100 | 50 | 2 | 6000 | 6063 | T5 | 单 | 1.626 | 1000
| 100 | 50 | 3 | 6000 | 6063 | T5 | 单 | 2.439 | 1000
| 100 | 50 | 4 | 3600 | 6063 | T5 | 单 |  | 1000
| 100 | 50 | 4 | 6000 | 6063 | T5 | 单 | 3.252 | 1000
| 100 | 50 | 5 | 1000 | 6063 | T5 | 单 |  | 1000
| 100 | 50 | 5 | 6000 | 6063 | T5 | 单 | 4.065 | 1000
| 100 | 50 | 5 | 6000 | 6061 | T6 | 单 | 4.065 | 1000
| 100 | 60 | 1.8 | 6000 | 6063 | T5 | 单 |  | 1000
| 100 | 100 | 2 | 6000 | 6061 | T6 | 单 | 2.2046 | 1000
| 100 | 100 | 2 | 6000 | 6063 | T5 | 单 | 2.2046 | 1000
| 100 | 100 | 3 | 6000 | 6063 | T5 | 单 | 3.252 | 1000
| 100 | 100 | 3 | 6000 | 6061 | T6 | 单 | 3.252 | 1000
| 100 | 100 | 4 | 4000 | 6063 | T5 | 单 |  | 1000
| 100 | 100 | 4 | 6000 | 6063 | T5 | 单 | 4.336 | 1000
| 100 | 100 | 5 | 2540 | 6063 | T5 | 单 |  | 1000
| 100 | 100 | 5 | 1800 | 6063 | T5 | 单 |  | 1000
| 100 | 100 | 5 | 2650 | 6063 | T5 | 单 |  | 1000
| 100 | 100 | 5 | 1730 | 6063 | T5 | 单 |  | 1000
| 100 | 100 | 5 | 2640 | 6063 | T5 | 单 |  | 1000
| 100 | 100 | 5 | 6000 | 6063 | T5 | 单 | 5.42 | 1000
| 100 | 100 | 6 | 1700 | 6063 | T5 | 单 |  | 1000
| 100 | 100 | 6 | 1700 | 6063 | T5 | 单 |  | 1000
| 100 | 100 | 6 | 6000 | 6063 | T5 | 单 | 6.504 | 1000
| 100 | 100 | 8 | 6000 | 6061 | T6 | 单 | 8.3965 | 1000
| 100 | 100 | 8 | 970 | 6063 | T5 | 单 |  | 1000
| 100 | 100 | 8 | 3500 | 6063 | T5 | 单 |  | 1000
| 100 | 100 | 8 | 1000 | 6063 | T5 | 单 |  | 1000
| 100 | 100 | 8 | 375 | 6063 | T5 | 单 |  | 1000
| 100 | 100 | 8 | 6000 | 6063 | T5 | 单 | 8.3965 | 1000
| 100 | 100 | 10 | 790 | 6063 | T6 | 单 |  | 1000
| 100 | 100 | 10 | 350 | 6063 | T6 | 单 |  | 1000
| 100 | 100 | 10 | 290 | 6063 | T6 | 单 |  | 1000
| 100 | 100 | 10 | 270 | 6061 | T6 | 单 |  | 1000
| 100 | 100 | 10 | 1500 | 6061 | T6 | 单 |  | 1000
| 100 | 100 | 10 | 1100 | 6063 | T6 | 单 |  | 1000
| 100 | 100 | 10 | 300 | 6061 | T6 | 单 |  | 1000
| 100 | 100 | 10 | 1580 | 6061 | T6 | 单 |  | 1000
| 100 | 100 | 10 | 980 | 6061 | T6 | 单 |  | 1000
| 100 | 100 | 10 | 3790 | 6061 | T6 | 单 |  | 1000
| 100 | 100 | 10 | 5000 | 6061 | T6 | 单 |  | 1000
| 100 | 100 | 10 | 6000 | 6063 | T5 | 单 |  | 1000
| 110 | 110 | 3 | 6000 | 6063 | T5 | 单 | 3.6166 | 1000
| 120 | 40 | 4 | 6000 | 6063 | T5 | 单 | 3.4431 | 1000
| 120 | 60 | 2 | 6000 | 6063 | T5 | 单 | 1.9807 | 1000
| 120(弯） | 60 | 2 | 3300 | 6063 | T5 | 单 |  | 1000
| 120(弯） | 60 | 2 | 6000 | 6063 | T5 | 单 | 1.9807 | 1000
| 120 | 60 | 3 | 6000 | 6061 | T6 | 单 | 2.9446 | 1000
| 120 | 60 | 4 | 6000 | 6061 | T6 | 单 | 3.9024 | 1000
| 120 | 60 | 4 | 3000 | 6063 | T5 | 单 |  | 1000
| 120 | 60 | 4 | 6000 | 6063 | T5 | 单 | 3.9024 | 1000
| 120 | 60 | 5 | 400 | 6063 | T5 | 单 |  | 1000
| 120 | 60 | 5 | 300 | 6063 | T5 | 单 |  | 1000
| 120 | 60 | 5 | 4100 | 6063 | T5 | 单 |  | 1000
| 120 | 60 | 5 | 6000 | 6063 | T5 | 单 | 4.878 | 1000
| 120 | 60 | 5 | 6000 | 6061 | T6 | 单 | 4.878 | 1000
| 120 | 80 | 3 | 5000 | 6063 | T5 | 单 | 3.2806 | 1000
| 120 | 80 | 3 | 6000 | 6063 | T5 | 单 | 3.2806 | 1000
| 120 | 80 | 6 | 1700 | 6063 | T5 | 单 |  | 1000
| 120 | 80 | 6 | 6000 | 6063 | T5 | 单 | 6.4029 | 1000
| 120 | 120 | 2 | 6000 | 6063 | T5 | 单 |  | 1000
| 120 | 120 | 3 | 6000 | 6063 | T5 | 单 | 3.9526 | 1000
| 120 | 120 | 5 | 3110 | 6063 | T5 | 单 |  | 1000
| 120 | 120 | 5 | 6000 | 6063 | T5 | 单 |  | 1000
| 120 | 120 | 6 | 6000 | 6063 | T5 | 单 | 7.746 | 1000
| 120 | 120 | 7 | 6000 | 6063 | T5 | 单 | 8.9765 | 1000
| 150 | 25 | 2.5 | 6000 | 6063 | T5 | 单 | 2.3949 | 1000
| 150 | 50 | 2 | 6000 | 6063 | T5 | 单 | 2.2046 | 1000
| 150 | 50 | 2.5 | 5000 | 6063 | T5 | 单 | 2.7448 | 1000
| 150 | 50 | 2.5 | 6000 | 6063 | T5 | 单 | 2.7448 | 1000
| 150 | 50 | 3 | 6000 | 6063 | T5 | 单 | 3.252 | 1000
| 150 | 100 | 2 | 2260 | 6063 | T5 | 单 |  | 1000
| 150 | 100 | 2 | 500 | 6063 | T5 | 单 |  | 1000
| 150 | 100 | 2 | 6000 | 6063 | T5 | 单 | 2.7647 | 1000
| 150 | 100 | 3 | 6000 | 6063 | T5 | 单 | 4.1206 | 1000
| 150 | 100 | 6 | 6000 | 6063 | T5 | 单 | 8.0829 | 1000
| 150 | 150 | 2.5 | 6000 | 6063 | T5 | 单 | 4.144 | 1000
| 150 | 150 | 3 | 6000 | 6063 | T5 | 单 |  | 1000
| 150 | 150 | 10 | 3970 | 6063 | T5 | 单 |  | 1000
| 150 | 150 | 10 | 6000 | 6063 | T5 | 单 | 15.919 | 1000
| 160 | 60 | 2 | 6000 | 6063 | T5 | 单 |  | 1000
| 200 | 30 | 2.5壁薄 | 6000 | 6063 | T5 | 单 | 3.1648 | 1000
| 200 | 50 | 2.5 | 6000 | 6063 | T5 | 单 | 3.4448 | 1000
| 200 | 100 | 3 | 6000 | 6063 | T5 | 单 | 4.9605 | 1000
| 200 | 200 | 3 | 6000 | 6063 | T5 | 单 |  | 1000
| 200 | 200 | 3.5 | 6000 | 6063 | T5 | 单 |  | 1000
| 200 | 200 | 5 | 2000 | 6063 | T5 | 单 |  | 1000
| 200 | 200 | 5 | 6000 | 6063 | T5 | 单 |  | 1000
| 300 | 200 | 4.5 | 6000 | 6063 | T5 | 单 |  | 1000