## 锻造无缝铝管
锻造无缝铝管
外径/mm | 壁厚/mm | 单支长度/mm | 材质 | 状态 | 工艺 | 米重/kg
280 | 40 | 520 | 6061 | T6 | 锻 | 84.4416
280 | 50 | 520 | 6061 | T6 | 锻 | 101.154
290 | 30 | 510 | 6061 | T6 | 锻 | 68.6088
290 | 40 | 520 | 6061 | T6 | 锻 | 87.96
290 | 50 | 520 | 6061 | T6 | 锻 | 105.552
290 | 60 | 520 | 6061 | T6 | 锻 | 121.3848
300 | 40 | 520 | 6061 | T6 | 锻 | 91.4784
300 | 50 | 520 | 6061 | T6 | 锻 | 109.95
300 | 60 | 520 | 6061 | T6 | 锻 | 126.6624
300 | 100 | 510 | 6061 | T6 | 锻 | 175.92
310 | 30 | 510 | 6061 | T6 | 锻 | 73.8864
310 | 40 | 510 | 6061 | T6 | 锻 | 94.9968
310 | 50 | 510 | 6061 | T6 | 锻 | 114.348
320 | 30 | 510 | 6061 | T6 | 锻 | 76.5252
320 | 40 | 510 | 6061 | T6 | 锻 | 98.5152
320 | 50 | 510 | 6061 | T6 | 锻 | 118.746
330 | 30 | 510 | 6061 | T6 | 锻 | 79.164
330 | 40 | 510 | 6061 | T6 | 锻 | 102.0336
330 | 50 | 510 | 6061 | T6 | 锻 | 123.144
340 | 30 | 510 | 6061 | T6 | 锻 | 81.8028
340 | 40 | 510 | 6061 | T6 | 锻 | 105.552
340 | 50 | 510 | 6061 | T6 | 锻 | 127.542
340 | 60 | 510 | 6061 | T6 | 锻 | 147.7728
350 | 30 | 510 | 6061 | T6 | 锻 | 84.4416
350 | 40 | 510 | 6061 | T6 | 锻 | 109.0704
350 | 50 | 510 | 6061 | T6 | 锻 | 131.94
350 | 60 | 510 | 6061 | T6 | 锻 | 153.0504
360 | 30 | 510 | 6061 | T6 | 锻 | 87.0804
360 | 40 | 510 | 6061 | T6 | 锻 | 112.5888
360 | 50 | 510 | 6061 | T6 | 锻 | 136.338
360 | 60 | 510 | 6061 | T6 | 锻 | 158.328
370 | 30 | 510 | 6061 | T6 | 锻 | 89.7192
370 | 40 | 510 | 6061 | T6 | 锻 | 116.1072
370 | 50 | 510 | 6061 | T6 | 锻 | 140.736
380 | 30 | 510 | 6061 | T6 | 锻 | 92.358
380 | 40 | 510 | 6061 | T6 | 锻 | 119.6256
380 | 50 | 510 | 6061 | T6 | 锻 | 145.134
390 | 30 | 510 | 6061 | T6 | 锻 | 94.9968
390 | 40 | 510 | 6061 | T6 | 锻 | 123.144
390 | 50 | 510 | 6061 | T6 | 锻 | 149.532
390 | 60 | 510 | 6061 | T6 | 锻 | 174.1608
400 | 30 | 510 | 6061 | T6 | 锻 | 97.6356
400 | 40 | 510 | 6061 | T6 | 锻 | 126.6624
400 | 50 | 510 | 6061 | T6 | 锻 | 153.93
400 | 100 | 510 | 6061 | T6 | 锻 | 263.88
410 | 30 | 510 | 6061 | T6 | 锻 | 100.2744
410 | 40 | 510 | 6061 | T6 | 锻 | 130.1808
410 | 50 | 510 | 6061 | T6 | 锻 | 158.328
420 | 30 | 520 | 6061 | T6 | 锻 | 102.9132
420 | 40 | 520 | 6061 | T6 | 锻 | 133.6992
420 | 50 | 520 | 6061 | T6 | 锻 | 162.726
420 | 100 | 600 | 6061 | T6 | 锻 | 281.472
430 | 30 | 520 | 6061 | T6 | 锻 | 105.552
430 | 40 | 520 | 6061 | T6 | 锻
430 | 50 | 520 | 6061 | T6 | 锻 | 167.124

## 铝方矩管
铝合金方矩管
A/mm | B/mm | 壁厚/mm | 单支长度/mm | 材质 | 状态 | 工艺 | 数量 | 总重量
10 | 10 | 1 | 6000 | 6063 | T5 | 单 | 2000 | 1238.3778
15 | 15 | 1 | 6000 | 6063 | T5 | 单 | 2000 | 1910.3427
15 | 15 | 1.5 | 6000 | 6063 | T5 | 单 | 2000 | 2786.3501
15 | 15 | 2 | 6000 | 6063 | T5 | 单 | 2000 | 3609.5815
20 | 10 | 1 | 6000 | 6063 | T5 | 单 | 2000 | 1910.3427
20 | 15 | 1.5 | 6000 | 6063 | T5 | 单 | 2000 | 3290.3238
20 | 20 | 1 | 6000 | 6063 | T5 | 单 | 2000 | 2582.3077
20 | 20 | 1.2 | 6000 | 6063 | T5 | 单 | 2000 | 3073.4367
20 | 20 | 1.5 | 6000 | 6063 | T5 | 单 | 2000 | 3794.2975
20 | 20 | 2 | 6000 | 6063 | T5 | 单 | 2000 | 4953.5113
20 | 20 | 3 | 6000 | 6063 | T5 | 单 | 2000 | 7113.611
25 | 20 | 2 | 6000 | 6063 | T5 | 单 | 2000 | 5625.4762
25 | 25 | 1 | 6000 | 6063 | T5 | 单 | 2000 | 3254.2726
25 | 25 | 1.2 | 6000 | 6063 | T5 | 单 | 2000 | 3879.7946
25 | 25 | 1.5 | 6000 | 6063 | T5 | 单 | 2000 | 4802.2449
25 | 25 | 2 | 6000 | 6063 | T5 | 单 | 2000 | 6297.4411
25 | 25 | 2.5 | 6000 | 6063 | T5 | 单 | 2000 | 7739.8614
25 | 25 | 3 | 6000 | 6063 | T5 | 单 | 2000 | 9129.5057
25 | 25 | 4 | 6000 | 6063 | T5 | 单 | 2000 | 11750.4663
30 | 10 | 1 | 6000 | 6063 | T5 | 单 | 2000 | 2582.3077
30 | 10 | 2 | 6000 | 6063 | T5 | 单 | 2000 | 4953.5113
30 | 15 | 1 | 6000 | 6063 | T5 | 单 | 2000 | 2918.2901
30 | 15 | 2 | 6000 | 6063 | T5 | 单 | 2000 | 5625.4762
30 | 15 | 3 | 6000 | 6063 | T5 | 单 | 2000 | 8121.5583
30 | 20 | 1 | 6000 | 6063 | T5 | 单 | 2000 | 3254.2726
30 | 20 | 1.5 | 6000 | 6063 | T5 | 单 | 2000 | 4802.2449
30 | 20 | 2 | 1880 | 6063 | T5 | 单 | 2000 | 1973.1982
30 | 20 | 2 | 6000 | 6063 | T5 | 单 | 2000 | 6297.4411
30 | 20 | 3 | 6000 | 6063 | T5 | 单 | 2000 | 9129.5057
30 | 25 | 1.2 | 6000 | 6063 | T5 | 单 | 2000 | 4282.9735
30 | 30 | 1 | 6000 | 6063 | T5 | 单 | 2000 | 3926.2375
30 | 30 | 1.5 | 6000 | 6063 | T5 | 单 | 2000 | 5810.1922
30 | 30 | 2 | 6000 | 6063 | T5 | 单 | 2000 | 7641.371
30 | 30 | 2.5 | 6000 | 6063 | T5 | 单 | 2000 | 9419.7737
30 | 30 | 3 | 6000 | 6063 | T5 | 单 | 2000 | 11145.4004
35 | 30 | 2 | 6000 | 6063 | T5 | 单 | 2000 | 8313.3359
35 | 35 | 2 | 6000 | 6063 | T5 | 单 | 2000 | 8985.3008
35 | 35 | 2 | 6000 | 6061 | T6 | 单 | 2000 | 8985.3008
35 | 35 | 3 | 6000 | 6063 | T5 | 单 | 2000 | 13161.2952
38 | 25 | 1 | 6000 | 6063 | T5 | 单 | 2000 | 4127.827
38 | 25 | 1.2 | 6000 | 6063 | T5 | 单 | 2000 | 4928.0599
38 | 25 | 2 | 6000 | 6063 | T5 | 单 | 2000 | 8044.5499
38 | 25 | 3 | 6000 | 6063 | T5 | 单 | 2000 | 11750.1689
38 | 38 | 2.5 | 6000 | 6063 | T5 | 单 | 2000 | 12107.6334
38(R) | 38 | 3 | 6000 | 6063 | T5 | 单 | 2000 | #VALUE!
40 | 20 | 1 | 6000 | 6063 | T5 | 单 | 2000 | 3926.2375
40 | 20 | 1.5 | 6000 | 6063 | T5 | 单 | 2000 | 5810.1922
40 | 20 | 2 | 6000 | 6063 | T5 | 单 | 2000 | 7641.371
40 | 20 | 2.5 | 6000 | 6063 | T5 | 单 | 2000 | 9419.7737
40 | 20 | 3 | 6000 | 6063 | T5 | 单 | 2000 | 11145.4004
40 | 25 | 1.3 | 6000 | 6063 | T5 | 单 | 2000 | 5499.7206
40 | 25 | 2 | 6000 | 6063 | T5 | 单 | 2000 | 8313.3359
40 | 25 | 3 | 6000 | 6063 | T5 | 单 | 2000 | 12153.3478
40 | 25 | 5 | 6000 | 6063 | T5 | 单 | 2000 | 19200.0597
40 | 30 | 1 | 6000 | 6063 | T5 | 单 | 2000 | 4598.2024
40 | 30 | 2 | 6000 | 6063 | T5 | 单 | 2000 | 8985.3008
40 | 30 | 3 | 6000 | 6063 | T5 | 单 | 2000 | 13161.2952
40 | 30 | 4 | 6000 | 6063 | T5 | 单 | 2000 | 17126.1856
40 | 40 | 1 | 6000 | 6063 | T5 | 单 | 2000 | 5270.1673
40 | 40 | 1.2 | 6000 | 6063 | T5 | 单 | 2000 | 6298.8683
40 | 40 | 1.5 | 6000 | 6063 | T5 | 单 | 2000 | 7826.087
40 | 40 | 2 | 6000 | 6063 | T5 | 单 | 2000 | 10329.2306
40 | 40 | 2.5 | 6000 | 6063 | T5 | 单 | 2000 | 12779.5983
40 | 40 | 3 | 6000 | 6063 | T5 | 单 | 2000 | 15177.1899
40 | 40 | 4 | 6000 | 6063 | T5 | 单 | 2000 | 19814.0452
40 | 40 | 4.8 | 4000 | 6063 | T5 | 单 | 2000 | 15581.0231
40 | 40 | 5 | 6000 | 6063 | T5 | 单 | 2000 | 24239.7965
45 | 45 | 2 | 6000 | 6063 | T5 | 单 | 2000 | 11673.1604
45 | 45 | 3 | 6000 | 6063 | T5 | 单 | 2000 | 17193.0847
50 | 20 | 1 | 6000 | 6063 | T5 | 单 | 2000 | 4598.2024
50 | 20 | 1.2 | 6000 | 6063 | T5 | 单 | 2000 | 5492.5104
50 | 20 | 1.5 | 6000 | 6063 | T5 | 单 | 2000 | 6818.1396
50 | 20 | 2 | 6000 | 6063 | T5 | 单 | 2000 | 8985.3008
50 | 20 | 3 | 6000 | 6061 | H112 | 单 | 2000 | 13161.2952
50 | 20 | 3 | 3000 | 6063 | T5 | 单 | 2000 | 6580.6476
50 | 20 | 3 | 6000 | 6063 | T5 | 单 | 2000 | 13161.2952
50 | 25 | 1 | 6000 | 6063 | T5 | 单 | 2000 | 4934.1849
50 | 25 | 1.2 | 6000 | 6063 | T5 | 单 | 2000 | 0
50 | 25 | 1.4 | 6000 | 6063 | T5 | 单 | 2000 | 6848.7497
50 | 25 | 2 | 6000 | 6063 | T5 | 单 | 2000 | 9657.2657
50 | 25 | 2.5 | 6000 | 6063 | T5 | 单 | 2000 | 11939.6421
50 | 25 | 3 | 6000 | 6063 | T5 | 单 | 2000 | 14169.2426
50 | 30 | 1.5 | 6000 | 6063 | T5 | 单 | 2000 | 7826.04
50 | 30 | 2 | 6000 | 6063 | T5 | 单 | 2000 | 10329.2306
50 | 30 | 2.5 | 6000 | 6063 | T5 | 单 | 2000 | 12779.5983
50 | 30 | 3 | 6000 | 6063 | T5 | 单 | 2000 | 15177.1899
50（R) | 30 | 3 | 6000 | 6063 | T5 | 单 | 2000 | 0
50 | 30 | 3.8 | 6000 | 6063 | T5 | 单 | 2000 | 0
50 | 38 | 2.5 | 6000 | 6063 | T5 | 单 | 2000 | 14123.5281
50 | 40 | 1.5 | 6000 | 6063 | T5 | 单 | 2000 | 8834.0343
50 | 40 | 2 | 6000 | 6063 | T5 | 单 | 2000 | 11673.1604
50 | 40 | 3 | 6000 | 6063 | T5 | 单 | 2000 | 17193.0847
50 | 40 | 4 | 6000 | 6063 | T5 | 单 | 2000 | 22501.9049
50 | 50 | 1 | 6000 | 6063 | T5 | 单 | 2000 | 6614.0971
50 | 50 | 1.5 | 6000 | 6063 | T5 | 单 | 2000 | 0
50 | 50 | 1.5 | 6000 | 6063 | T5 | 单 | 2000 | 9841.9817
50 | 50 | 2 | 6000 | 6063 | T5 | 单 | 2000 | 13017.0903
50 | 50 | 2.5 | 6000 | 6063 | T5 | 单 | 2000 | 16139.4228
50 | 50 | 3（R) | 6000 | 6063 | T5 | 单 | 2000 | 0
50 | 50 | 3 | 6000 | 6063 | T5 | 单 | 2000 | 19208.9794
50 | 50 | 4 | 6000 | 6063 | T5 | 单 | 2000 | 25189.7645
50 | 50 | 5 | 6000 | 6005 | T5 | 单 | 2000 | 0
50 | 50 | 5 | 6000 | 6063 | T5 | 单 | 2000 | 30959.4457
50 | 50 | 6 | 6000 | 6063 | T5 | 单 | 2000 | 36518.0228
60 | 30 | 1.5 | 6000 | 6063 | T5 | 单 | 2000 | 8834.0343
60 | 30 | 2 | 6000 | 6063 | T5 | 单 | 2000 | 11673.1604
60 | 30 | 2 | 6000 | 6063 | H112 | 单 | 2000 | 11673.1604
60R2 | 30 | 2 | 6000 | 6063 | T5 | 单 | 2000 | 0
60 | 30 | 3 | 6000 | 6061 | T6 | 单 | 2000 | 17193.0847
60 | 30 | 3 | 6000 | 6063 | T5 | 单 | 2000 | 17193.0847
60R角 | 30 | 3 | 6000 | 6063 | T5 | 单 | 2000 | 17193.0847
60 | 30 | 4 | 6000 | 6063 | T5 | 单 | 2000 | 22501.9049
60 | 30 | 5 | 6000 | 6063 | T5 | 单 | 2000 | 27599.6211
60 | 40 | 1.4（1.5） | 6000 | 6063 | T5 | 单 | 2000 | 9200.6269
60 | 40 | 2 | 6000 | 6063 | T5 | 单 | 2000 | 13017.0903
60 | 40 | 3 | 6000 | 6063 | T5 | 单 | 2000 | 19208.9794
60 | 40 | 4 | 6000 | 6063 | T5 | 单 | 2000 | 25189.7645
60 | 40 | 5 | 6000 | 6063 | T5 | 单 | 2000 | 30959.4457
60 | 60 | 1.5 | 6000 | 6063 | T5 | 单 | 2000 | 11857.8764
60 | 60 | 2 | 6000 | 6063 | T5 | 单 | 2000 | 15704.9499
60 | 60 | 2.5 | 6000 | 6063 | T5 | 单 | 2000 | 19499.2474
60 | 60 | 3 | 6000 | 6063 | T5 | 单 | 2000 | 23240.7689
60 | 60 | 4 | 6000 | 6063 | T5 | 单 | 2000 | 30565.4839
60 | 60 | 5 | 6000 | 6063 | T5 | 单 | 2000 | 37679.0948
60 | 60 | 6 | 6000 | 6063 | T5 | 单 | 2000 | 44581.6018
70 | 30 | 2 | 6000 | 6063 | T5 | 单 | 2000 | 13017.0903
70 | 50 | 2 | 6000 | 6063 | T5 | 单 | 2000 | 15704.9499
70 | 50 | 4 | 6000 | 6063 | T5 | 单 | 2000 | 30565.4839
70 | 50 | 4.5 | 6000 | 6063 | T5 | 单 | 2000 | 34148.6773
70 | 70 | 3 | 6000 | 6063 | T5 | 单 | 2000 | 27272.5584
70 | 70 | 4 | 6000 | 6063 | T5 | 单 | 2000 | 35941.2032
70 | 70 | 5 | 6000 | 6063 | T5 | 单 | 2000 | 44398.744
70 | 70 | 8 | 6000 | 6063 | T5 | 单 | 2000 | 68504.7423
70 | 70 | 8 | 6000 | 6061 | T6 | 单 | 2000 | 0
75 | 75 | 6 | 6000 | 6063 | T5 | 单 | 2000 | 56676.9702
76 | 25 | 1 | 6000 | 6063 | T5 | 单 | 2000 | 6681.2936
76 | 44 | 1 | 6000 | 6063 | T5 | 单 | 2000 | 7958.027
76 | 44 | 2 | 6000 | 6063 | T5 | 单 | 2000 | 15704.9499
76 | 44 | 3 | 6000 | 6063 | T5 | 单 | 2000 | 23240.7689
80 | 40 | 1.5 | 6000 | 6063 | T5 | 单 | 2000 | 11857.8764
80 | 40 | 2 | 6000 | 6063 | T5 | 单 | 2000 | 15704.9499
80 | 40 | 2.5 | 6000 | 6063 | T5 | 单 | 2000 | 19499.2474
80 | 40 | 3 | 6000 | 6063 | T5 | 单 | 2000 | 23240.7689
80 | 40 | 4 | 6000 | 6063 | T5 | 单 | 2000 | 30565.4839
80R | 40 | 5 | 6000 | 6063 | T5 | 单 | 2000 | 37679.0948
80 | 60 | 2 | 6000 | 6063 | T5 | 单 | 2000 | 18392.8096
80 | 60 | 3 | 6000 | 6063 | T5 | 单 | 2000 | 27272.5584
80 | 60 | 4 | 6000 | 6063 | T5 | 单 | 2000 | 35941.2032
80 | 60 | 5 | 6000 | 6063 | T5 | 单 | 2000 | 44398.744
80 | 80 | 1.85 | 6000 | 6063 | T5 | 单 | 2000 | 19528.9097
80 | 80 | 2 | 6000 | 6063 | T5 | 单 | 2000 | 21080.6692
80 | 80 | 3 | 6000 | 6063 | T5 | 单 | 2000 | 31304.3479
80 | 80 | 4 | 6000 | 6063 | T5 | 单 | 2000 | 41316.9225
80 | 80 | 5 | 6000 | 6063 | T5 | 单 | 2000 | 51118.3931
80 | 80 | 6 | 6000 | 6063 | T5 | 单 | 2000 | 60708.7597
80 | 80 | 8 | 6000 | 6063 | T5 | 单 | 2000 | 79256.1809
80 | 80 | 10 | 6000 | 6063 | T5 | 单 | 2000 | 96959.1862
90 | 90 | 3 | 6000 | 6063 | T5 | 单 | 2000 | 35336.1373
90 | 90 | 5 | 6000 | 6063 | T5 | 单 | 2000 | 57838.0422
100 | 25 | 1.2 | 6000 | 6063 | T5 | 单 | 2000 | 9927.4788
100 | 25 | 2 | 6000 | 6063 | T5 | 单 | 2000 | 16376.9148
100 | 30 | 2 | 6000 | 6063 | T5 | 单 | 2000 | 17048.8798
100 | 30 | 3 | 6000 | 6063 | T5 | 单 | 2000 | 25256.6636
100 | 40 | 3 | 6000 | 6063 | T5 | 单 | 2000 | 27272.5584
100 | 44 | 0.95 | 6000 | 6063 | T5 | 单 | 2000 | 9097.2193
100 | 44 | 2 | 6000 | 6063 | T5 | 单 | 2000 | 18930.3815
100 | 50 | 1 | 6000 | 6063 | T5 | 单 | 2000 | 9973.9217
100 | 50 | 1.5 | 6000 | 6063 | T5 | 单 | 2000 | 0
100 | 50 | 2 | 6000 | 6063 | T5 | 单 | 2000 | 19736.7394
100 | 50 | 3 | 6000 | 6063 | T5 | 单 | 2000 | 29288.4531
100 | 50 | 4 | 6000 | 6063 | T5 | 单 | 2000 | 38629.0628
100 | 50 | 4 | 6000 | 6063 | T5 | 单 | 2000 | 38629.0628
100 | 50 | 5 | 6000 | 6063 | T5 | 单 | 2000 | 47758.5685
100 | 60 | 1.8 | 6000 | 6063 | T5 | 单 | 2000 | 19010.601
100 | 100 | 2 | 6000 | 6063 | T5 | 单 | 2000 | 26456.3885
100 | 100 | 3 | 6000 | 6063 | T5 | 单 | 2000 | 39367.9268
100 | 100 | 4 | 6000 | 6063 | T5 | 单 | 2000 | 52068.3611
100 | 100 | 5 | 6000 | 6063 | T5 | 单 | 2000 | 64557.6914
100 | 100 | 6 | 6000 | 6063 | T5 | 单 | 2000 | 76835.9176
100 | 100 | 6 | 6215 | 6005 | T5 | 单 | 2000 | 79589.2047
100 | 100 | 6 | 6500 | 6005 | T5 | 单 | 2000 | 83238.9108
100 | 100 | 8 | 6000 | 6063 | T5 | 单 | 2000 | 100759.0582
100 | 100 | 10 | 6000 | 6063 | T5 | 单 | 2000 | 123837.7827
110 | 110 | 3 | 6000 | 6063 | T5 | 单 | 2000 | 43399.7163
120 | 40 | 4 | 6000 | 6063 | T5 | 单 | 2000 | 41316.9225
120 | 60 | 2 | 6000 | 6063 | T5 | 单 | 2000 | 23768.5289
120 | 60 | 3 | 6000 | 6063 | T5 | 单 | 2000 | 35336.1373
120 | 60 | 4 | 6000 | 6061 | T6 | 单 | 2000 | 46692.6418
120 | 60 | 4 | 6000 | 6063 | T5 | 单 | 2000 | 46692.6418
120 | 60 | 5 | 6000 | 6063 | T5 | 单 | 2000 | 57838.0422
120 | 80 | 3 | 6000 | 6063 | T5 | 单 | 2000 | 39367.9268
120 | 80 | 6 | 6000 | 6063 | T5 | 单 | 2000 | 76835.9176
120 | 120 | 2 | 6000 | 6063 | T5 | 单 | 2000 | 31832.1079
120 | 120 | 3 | 6000 | 6063 | T5 | 单 | 2000 | 47431.5058
120 | 120 | 5 | 6000 | 6063 | T5 | 单 | 2000 | 77996.9896
120 | 120 | 6 | 6000 | 6063 | T5 | 单 | 2000 | 92963.0756
120 | 120 | 7 | 6000 | 6063 | T5 | 单 | 2000 | 107718.0575
150 | 25 | 2.5 | 6000 | 6063 | T5 | 单 | 2000 | 28738.765
150 | 50 | 2 | 4000 | 6063 | T5 | 单 | 2000 | 0
150 | 50 | 2 | 6000 | 6063 | T5 | 单 | 2000 | 26456.3885
150 | 50 | 3 | 6000 | 6063 | T5 | 单 | 2000 | 39367.9268
150 | 100 | 2 | 6000 | 6063 | T5 | 单 | 2000 | 33176.0377
150 | 100 | 3 | 6000 | 6063 | T5 | 单 | 2000 | 49447.4005
150 | 100 | 6 | 6000 | 6063 | T5 | 单 | 2000 | 96994.865
150 | 150 | 2.5 | 6000 | 6063 | T5 | 单 | 2000 | 49737.6685
150 | 150 | 3 | 6000 | 6063 | T5 | 单 | 2000 | 59526.8742
150 | 150 | 6 | 6000 | 6063 | T5 | 单 | 2000 | 117153.8124
150 | 150 | 10 | 6000 | 6063 | T5 | 单 | 2000 | 191034.2741
160 | 60 | 2 | 6000 | 6063 | T5 | 单 | 2000 | 29144.2482
200 | 30 | 2.5 | 6000 | 6063 | T5 | 单 | 2000 | 37977.6
200 | 50 | 2 | 6000 | 6063 | T5 | 单 | 2000 | 33176.0377
200 | 50 | 2 | 6000 | 6063 | H112 | 单 | 2000 | 33176.0377
200 | 50 | 2.5 | 6000 | 6063 | T5 | 单 | 2000 | 41338.1071
200 | 50 | 5 | 6000 | 6061 | T6 | 单 | 2000 | 0
200 | 100 | 3 | 6000 | 6063 | T5 | 单 | 2000 | 59526.8742
200 | 150 | 2.2 | 6000 | 6063 | T5 | 单 | 2000 | 51230.4267
200 | 150 | 12 | 5530 | 6063 | T5 | 单 | 2000 | 246108.7566
200 | 200 | 3 | 6000 | 6063 | T5 | 单 | 2000 | 79685.8216
200 | 200 | 3.5 | 6000 | 6063 | T5 | 单 | 2000 | 92782.0759
200 | 200 | 5 | 6000 | 6063 | T5 | 单 | 2000 | 131754.1827
300 | 100 | 3.5 | 6000 | 6063 | T5 | 单 | 2000 | 92782.0759
300 | 200 | 4 | 6000 | 6063 | T5 | 单 | 2000 | 132704.1507
300 | 300 | 4 | 6000 | 6063 | T5 | 单 | 2000 | 159582.7473
400 | 100 | 4 | 6000 | 6063 | T5 | 单 | 2000 | 132704.1507
60 | 3 | 6000 | 6061 | T6 |  | 25

## 角铝
角铝
序号 | A/mm | B/mm | 壁厚/mm | 单支长度/mm | 材质 | 状态 | 工艺 | 米重/Kg
| 10 | 10 | 1 | 6000 | 6063 | T5 | 单 | 0.0544
| 15 | 15 | 1 | 6000 | 6063 | T5 | 单 | 0.0816
| 15 | 15 | 1.5 | 6000 | 6063 | T5 | 单 | 0.1224
| 15 | 15 | 2 | 6000 | 6063 | T5 | 单 | 0.1632
| 20 | 10 | 2 | 6000 | 6063 | T5 | 单 | 0.1632
| 20 | 20 | 1 | 2000 | 6063 | T5 | 单 | 0.1088
| 20 | 20 | 1 | 6000 | 6063 | T5 | 单 | 0.1088
| 20 | 20 | 2 | 6000 | 6063 | T5 | 单 | 0.2176
| 20 | 20 | 3 | 6000 | 6063 | T5 | 单 | 0.3264
| 20 | 20 | 3.5 | 6000 | 6063 | T5 | 单 | 0.3808
| 25 | 25 | 1 | 6000 | 6063 | T5 | 单 | 0.136
| 25 | 25 | 2 | 6000 | 6063 | T5 | 单 | 0.272
| 25 | 25 | 2.5 | 3000 | 6063 | T5 | 单 | 0.34
| 25 | 25 | 2.5 | 6000 | 6063 | T5 | 单 | 0.34
| 25 | 25 | 3 | 6000 | 6063 | T5 | 单 | 0.408
| 30 | 20 | 2 | 6000 | 6063 | T5 | 单 | 0.272
| 30 | 20 | 3 | 6000 | 6063 | T5 | 单 | 0.408
| 30 | 30 | 1 | 6000 | 6063 | T5 | 单 | 0.1632
| 30 | 30 | 1.5 | 6000 | 6063 | T5 | 单 | 0.2448
| 30 | 30 | 2 | 6000 | 6063 | T5 | 单 | 0.3264
| 30 | 30 | 3 | 6000 | 6063 | T5 | 单 | 0.4896
| 30 | 30 | 4 | 6000 | 6063 | T5 | 单 | 0.6528
| 38 | 38 | 3 | 6000 | 6063 | T5 | 单 | 0.62016
| 40 | 20 | 2 | 6000 | 6063 | T5 | 单 | 0.3264
| 40 | 40 | 2 | 6000 | 6063 | T5 | 单 | 0.4352
| 40 | 40 | 3 | 6000 | 6063 | T5 | 单 | 0.6528
| 40 | 40 | 3 | 6000 | 6063 | T5 | 单 | 0.6528
| 40 | 40 | 4 | 6000 | 6063 | T5 | 单 | 0.8704
| 40 | 40 | 5 | 6000 | 6063 | T5 | 单 | 1.088
| 45 | 45 | 2 | 6000 | 6063 | T5 | 单 | 0.4896
| 50 | 50 | 2 | 6000 | 6063 | T5 | 单 | 0.544
| 50 | 50 | 3 | 6000 | 6063 | T5 | 单 | 0.816
| 50 | 50 | 4 | 6000 | 6063 | T5 | 单 | 1.088
| 50 | 50 | 4（R2内） | 6000 | 6063 | T5 | 单 | #VALUE!
| 50 | 50 | 5 | 6000 | 6063 | T5 | 单 | 1.36
| 50 | 50 | 6（R5内) | 6000 | 6063 | T5 | 单 | #VALUE!
| 50 | 50 | 6 | 6000 | 6063 | T5 | 单 | 1.632
| 50 | 50 | 8 | 6000 | 6063 | T5 | 单 | 2.176
| 60 | 30 | 2 | 6000 | 6063 | T5 | 单 | 0.4896
| 60 | 30 | 4 | 6000 | 6063 | T5 | 单 | 0.9792
| 60 | 30 | 5 | 6000 | 6063 | T5 | 单 | 1.224
| 60 | 40 | 2 | 6000 | 6063 | T5 | 单 | 0.544
| 60 | 40 | 3 | 6000 | 6063 | T5 | 单 | 0.816
| 60 | 40 | 4 | 6000 | 6063 | T5 | 单 | 1.088
| 60 | 50 | 6 | 6000 | 6063 | T5 | 单 | 1.7952
| 60 | 60 | 3 | 3000 | 6063 | H112 | 单 | 0.9792
| 60 | 60 | 3 | 6000 | 6063 | T5 | 单 | 0.9792
| 60 | 60 | 5 | 6000 | 6063 | T5 | 单 | 1.632
| 60 | 60 | 6 | 6000 | 6063 | T5 | 单 | 1.9584
| 60 | 60 | 6(R4) | 6000 | 6063 | T5 | 单 | #VALUE!
| 60 | 60 | 8 | 6000 | 6063 | T5 | 单 | 2.6112
| 60 | 60 | 10 | 6000 | 6063 | T5 | 单 | 3.264
| 65 | 65 | 5 | 6000 | 6063 | T5 | 单 | 1.768
| 70 | 70 | 5 | 6000 | 6063 | T5 | 单 | 1.904
| 70 | 70 | 7 | 6000 | 6063 | T5 | 单 | 2.6656
| 75 | 50 | 6 | 6000 | 6063 | T5 | 单 | 2.04
| 75 | 50 | 8 | 6000 | 6063 | T5 | 单 | 2.72
| 75 | 75 | 5 | 6000 | 6063 | T5 | 单 | 2.04
| 75 | 75 | 6 | 6000 | 6063 | T5 | 单 | 2.448
| 75 | 75 | 8 | 6000 | 6063 | T5 | 单 | 3.264
| 80 | 40 | 8 | 6000 | 6063 | T5 | 单 | 2.6112
| 80 | 80 | 4 | 6000 | 6063 | T5 | 单 | 1.7408
| 80 | 80 | 6 | 6000 | 6063 | T5 | 单 | 2.6112
| 80 | 80 | 8 | 6000 | 6063 | T5 | 单 | 3.4816
| 80 | 80 | 10 | 6000 | 6063 | T5 | 单 | 4.352
| 90 | 90 | 5 | 6000 | 6063 | T5 | 单 | 2.448
| 90 | 90 | 10 | 6000 | 6063 | T5 | 单 | 4.896
| 100 | 50 | 5 | 6000 | 6063 | T5 | 单 | 2.04
| 100 | 100 | 6 | 6000 | 6063 | T5 | 单 | 3.264
| 100 | 100 | 10 | 6000 | 6063 | T5 | 单 | 5.44
| 100 | 100 | 10 | 6000 | 6063 | T5 | 单 | 5.44
| 100 | 100 | 12 | 6000 | 6063 | T5 | 单 | 6.528
| 120 | 120 | 10 | 6000 | 6063 | T5 | 单 | 6.528
| 125 | 125 | 12 | 6000 | 6063 | T5 | 单 | 8.16
| 150 | 150 | 10 | 6000 | 6063 | T5 | 单 | 8.16

## 槽铝
槽铝
序号 | 底A/mm | 腿B/mm | 壁厚/mm | 单支长度/mm | 材质 | 状态 | 工艺 | 米重/Kg
| 10 | 10 | 1 | 6000 | 6063 | T5 | 单 | 0.0816
| 10 | 10 | 2 | 5500 | 6063 | T5 | 单
| 10 | 10 | 2 | 6000 | 6063 | T5 | 单 | 0.1632
| 30 | 20 | 2 | 6000 | 6063 | T5 | 单 | 0.3808
| 40 | 25 | 3 | 6000 | 6063 | T5 | 单 | 0.7344
| 40 | 40 | 4 | 6000 | 6063 | T5 | 单 | 1.088
| 50 | 30 | 4 | 6000 | 6063 | T5 | 单 | 1.1968
| 50 | 50 | 5 | 6000 | 6063 | T5 | 单
| 80 | 40 | 4 | 6000 | 6063 | T5 | 单 | 1.7408
| 80 | 40 | 6 | 6000 | 6063 | T5 | 单 | 2.6112
| 100 | 38 | 8 | 6000 | 6063 | T5 | 单 | 3.829
| 100 | 40 | 5 | 6000 | 6063 | T5 | 单 | 2.448
| 100 | 50 | 2.5 | 6000 | 6063 | T5 | 单 | 1.36
| 100 | 50 | 5 | 5660 | 6061 | T6 | 单 | 2.72

## 铝圆棒
铝圆棒
外径/mm | 单支长度/mm | 材质 | 状态 | 米重/kg
Φ4 | 3000 | 6063 | T5 | 0.0352
Φ5 | 3000 | 6063 | T5 | 0.055
Φ6 | 3000 | 6063 | T5 | 0.0792
Φ8 | 3000 | 6063 | T5 | 0.1408
Φ9 | 3000 | 6063 | T5 | 0.1782
Φ10 | 3000 | 6063 | T5 | 0.22
Φ12 | 3000 | 6063 | T5 | 0.3168
Φ13 | 3000 | 6061 | T6 | 0.3718
Φ14 | 3000 | 6061 | T6 | 0.4312
Φ15 | 3000 | 6061 | T6 | 0.495
Φ16 | 3000 | 6061 | T6 | 0.5632
Φ18 | 3000 | 6061 | T6 | 0.7128
Φ19 | 3000 | 6061 | T6 | 0.7942
Φ20 | 3000 | 6061 | T6 | 0.88
Φ22 | 3000 | 6061 | T6 | 1.2672
Φ24 | 3000 | 6061 | T6 | 1.2672
Φ25 | 3000 | 6061 | T6 | 1.375
Φ27 | 3000 | 6061 | T6 | 1.4872
Φ28 | 3000 | 6061 | T6 | 1.7248
Φ30 | 3000 | 6061 | T6 | 1.98
Φ32 | 3000 | 6061 | T6 | 2.2528
Φ34 | 3000 | 6061 | T6 | 2.5432
Φ35 | 3000 | 6061 | T6 | 2.695
Φ36 | 3000 | 6061 | T6 | 2.8512
Φ38 | 3000 | 6061 | T6 | 3.1768
Φ40 | 3000 | 6061 | T6 | 3.52
Φ45 | 3000 | 6061 | T6 | 4.455
Φ46 | 3000 | 6061 | T6 | 4.6552
Φ50 | 3000 | 6061 | T6 | 5.5
Φ55 | 4000 | 6061 | T6 | 6.655
Φ60 | 4000 | 6061 | T6 | 7.92
Φ65 | 4000 | 6061 | T6 | 9.295
Φ70 | 670 | 6061 | T6 | 10.78
Φ70 | 3000 | 6061 | T6 | 10.78
Φ75 | 3000 | 6061 | T6 | 12.375
Φ80 | 2000 | 6061 | T6 | 14.08
Φ80 | 4000 | 6061 | T6 | 14.08
Φ85 | 3000 | 6061 | T6 | 15.895
Φ90 | 4000 | 6061 | T6 | 17.82
Φ95 | 3000 | 6061 | T6 | 19.855
Φ100 | 4000 | 6061 | T6 | 22

## 铝棒-铝板-铝型材
铝棒
名称 | 外径/mm | 单支长度/mm | 材质-工艺
铝棒 | 12 | 3000
铝棒 | 28 | 3000 | 6061-T5
铝棒 | 45 | 3000 | 6061-T6
铝棒 | 70 | 670
铝棒 | 70 | 1700
铝棒 | 70 | 2000
铝棒 | 70 | 3000 | 6061-T6
方矩棒 | 25*8 | 3000 | 6063-T5
方矩棒 | 30*8 | 3000 | 6063-T5
方矩棒 （纯铝） | 100*10 | 6000 | 6063-T5
方矩棒 | 40*50*500