## 铝圆棒
铝圆棒
外径/mm | 单支长度/mm | 材质 | 状态 | 米重/kg
Φ4 | 3000 | 6063 | T5 | 0.0352
Φ5 | 3000 | 6063 | T5 | 0.055
Φ6 | 3000 | 6063 | T5 | 0.0792
Φ8 | 3000 | 6063 | T5 | 0.1408
Φ9 | 3000 | 6063 | T5 | 0.1782
Φ10 | 3000 | 6063 | T5 | 0.22
Φ12 | 3000 | 6063 | T5 | 0.3168
Φ13 | 3000 | 6061 | T6 | 0.3718
Φ14 | 3000 | 6061 | T6 | 0.4312
Φ15 | 3000 | 6061 | T6 | 0.495
Φ16 | 3000 | 6061 | T6 | 0.5632
Φ18 | 3000 | 6061 | T6 | 0.7128
Φ19 | 3000 | 6061 | T6 | 0.7942
Φ20 | 3000 | 6061 | T6 | 0.88
Φ22 | 3000 | 6061 | T6 | 1.2672
Φ24 | 3000 | 6061 | T6 | 1.2672
Φ25 | 3000 | 6061 | T6 | 1.375
Φ27 | 3000 | 6061 | T6 | 1.4872
Φ28 | 3000 | 6061 | T6 | 1.7248
Φ30 | 3000 | 6061 | T6 | 1.98
Φ32 | 3000 | 6061 | T6 | 2.2528
Φ34 | 3000 | 6061 | T6 | 2.5432
Φ35 | 3000 | 6061 | T6 | 2.695
Φ36 | 3000 | 6061 | T6 | 2.8512
Φ38 | 3000 | 6061 | T6 | 3.1768
Φ40 | 3000 | 6061 | T6 | 3.52
Φ45 | 3000 | 6061 | T6 | 4.455
Φ46 | 3000 | 6061 | T6 | 4.6552
Φ50 | 3000 | 6061 | T6 | 5.5
Φ55 | 4000 | 6061 | T6 | 6.655
Φ60 | 4000 | 6061 | T6 | 7.92
Φ65 | 4000 | 6061 | T6 | 9.295
Φ70 | 670 | 6061 | T6 | 10.78
Φ70 | 3000 | 6061 | T6 | 10.78
Φ75 | 3000 | 6061 | T6 | 12.375
Φ80 | 2000 | 6061 | T6 | 14.08
Φ80 | 4000 | 6061 | T6 | 14.08
Φ85 | 3000 | 6061 | T6 | 15.895
Φ90 | 4000 | 6061 | T6 | 17.82
Φ95 | 3000 | 6061 | T6 | 19.855
Φ100 | 4000 | 6061 | T6 | 22
Φ105 | 3000 | 6061 | T6 | 24.255
Φ110 | 3000 | 6061 | T6 | 26.62
Φ115 | 3000 | 6061 | T6 | 29.095
Φ120 | 3000 | 6061 | T6 | 31
Φ125 | 3000 | 6061 | T6 | 31.68
Φ130 | 3000 | 6061 | T6 | 37.18
Φ135 | 3000 | 6061 | T6 | 40.095
Φ140 | 3000 | 6061 | T6 | 43.12
Φ145 | 3000 | 6061 | T6 | 46.255
Φ150 | 3000 | 6061 | T6 | 49.5
Φ160 | 3000 | 6061 | T6 | 56.32
Φ170 | 3000 | 6061 | T6 | 63.58
Φ180 | 3000 | 6061 | T6 | 71.28
Φ190 | 3000 | 6061 | T6 | 79.42
Φ230 | 3000 | 6061 | T6 | 116.38

## 铝圆管
铝圆管
外径/mm | 壁厚/mm | 单支长度/mm | 材质 | 状态 | 工艺 | 米重/kg
6 | 1 | 4000 | 6063 | T5 | 单 | 0.04398
7 | 1 | 4000 | 6063 | T5 | 单 | 0.052776
8 | 1 | 4000 | 6063 | T5 | 单 | 0.061572
8 | 1.5 | 4000 | 6063 | T5 | 单 | 0.085761
8 | 2 | 4000 | 6063 | T5 | 单 | 0.10555
8 | 2 | 6000 | 6063 | T5 | 单 | 0.10555
9 | 1 | 4000 | 6063 | T5 | 单 | 0.070368
10 | 1 | 4000 | 6063 | T5 | 单 | 0.079164
10 | 1.5 | 4000 | 6063 | T5 | 单 | 0.11215
10 | 2 | 4000 | 6063 | T5 | 单 | 0.14074
10 | 3 | 4000 | 6063 | T5 | 单 | 0.18472
12 | 1 | 4000 | 6063 | T5 | 单 | 0.096756
12 | 2 | 4000 | 6063 | T5 | 单 | 0.17592
12 | 2.5 | 4000 | 6063 | T5 | 单 | 0.20891
12 | 3 | 4000 | 6063 | T5 | 单 | 0.23749
12 | 3.5 | 4000 | 6063 | T5 | 单 | 0.26168
14 | 1 | 4000 | 6063 | T5 | 单 | 0.11435
14 | 1.5 | 4000 | 6063 | T5 | 单 | 0.16492
14 | 2 | 4000 | 6063 | T5 | 单 | 0.2111
14 | 2.5 | 4000 | 6063 | T5 | 单 | 0.25289
14 | 3 | 4000 | 6063 | T5 | 单 | 0.29027
15 | 1 | 4000 | 6063 | T5 | 单 | 0.12314
15 | 1 | 6000 | 6063 | T5 | 单 | 0.12314
15 | 1.5 | 4000 | 6063 | T5 | 单 | 0.17812
15 | 2 | 4000 | 6063 | T5 | 单 | 0.2287
15 | 2.5 | 3630 | 6063 | T5 | 单 | 0.27487
15 | 2.5 | 4000 | 6063 | T5 | 单 | 0.27487
15 | 3 | 4000 | 6063 | T5 | 单 | 0.31666
15 | 4 | 4000 | 6061 | T6 | 单 | 0.38702
16 | 1 | 4000 | 6063 | T5 | 单 | 0.13194
16 | 1.5 | 4000 | 6063 | T5 | 单 | 0.19131
16 | 1.5 | 6000 | 6063 | T5 | 单 | 0.19131
16 | 2 | 4000 | 6063 | T5 | 单 | 0.24629
16 | 3 | 6000 | 6061 | T5 | 单 | 0.34304
16 | 3 | 4000 | 6063 | T5 | 单 | 0.34304
16 | 4 | 4000 | 6063 | T5 | 单 | 0.42221
16 | 5 | 4000 | 6061 | T6 | 单 | 0.48378
18 | 1 | 4000 | 6063 | T5 | 单 | 0.14953
18 | 1.5 | 4000 | 6063 | T5 | 单 | 0.2177
18 | 2 | 4000 | 6063 | T5 | 单 | 0.28147
18 | 2.5 | 4000 | 6063 | T5 | 单 | 0.34085
18 | 3 | 4000 | 6063 | T5 | 单 | 0.39582
18 | 3.5 | 4000 | 6063 | T5 | 单 | 0.4464
18 | 4 | 4000 | 6063 | T5 | 单 | 0.49258
18 | 5 | 4000 | 6063 | T5 | 单 | 0.57174
19 | 1 | 4000 | 6063 | T5 | 单 | 0.15833
19 | 1.2 | 4000 | 6063 | T5 | 单 | 0.18788
19 | 1.5 | 4000 | 6063 | T5 | 单 | 0.23089
19 | 2 | 4000 | 6063 | T5 | 单 | 0.29906
19 | 2 | 6000 | 6063 | T5 | 单 | 0.29906
19 | 3 | 6000 | 6063 | T5 | 单 | 0.42221
19.5 | 1 | 4000 | 6063 | T5 | 单 | 0.16273
20 | 1 | 4000 | 6063 | T5 | 单 | 0.16712
20.5 | 1 | 4000 | 6063 | T5 | 单 | 0.17152
20 | 1.2 | 4000 | 6063 | T5 | 单 | 0.19844
20 | 1.5 | 4000 | 6063 | T5 | 单 | 0.24409
20 | 2 | 4000 | 6063 | T5 | 单 | 0.31666
20 | 2.5 | 4000 | 6063 | T5 | 单 | 0.38482
20 | 3 | 4000 | 6063 | T5 | 单 | 0.4486
20 | 4 | 4000 | 6063 | T5 | 单 | 0.56294
20 | 4 | 4000 | 6005 | T6 | 单 | 0.56294
20 | 5 | 4000 | 6061 | T6 | 单 | 0.6597
20 | 7.05 | 4000 | 6063 | H112 | 单 | 0.80305
22 | 0.9 | 4000 | 6063 | T5 | 单 | 0.16704
22 | 1 | 4000 | 6063 | T5 | 单 | 0.18472
22 | 1.2 | 4000 | 6063 | H112 | 单 | 0.21955
22 | 1.2 | 4000 | 6063 | T5 | 单 | 0.21955
22 | 1.2 | 6000 | 6063 | T5 | 单 | 0.21955
22 | 1.5 | 4000 | 6063 | T5 | 单 | 0.27048
22 | 2 | 4000 | 6063 | T5 | 单 | 0.35184
22 | 2.5 | 4000 | 6063 | T5 | 单 | 0.4288
22 | 3 | 4000 | 6063 | T5 | 单 | 0.50137
22 | 3.5 | 6240 | 6082 | T6 | 单 | 0.56954
22 | 4 | 4000 | 6063 | T5 | 单 | 0.63331
22 | 5 | 4000 | 6061 | T6 | 单 | 0.74766
22 | 6.5 | 4000 | 6061 | T6 | 单 | 0.8862
24 | 1 | 4000 | 6063 | T5 | 单 | 0.20231
24 | 1 | 6000 | 6063 | T5 | 单 | 0.20231
24 | 1.5 | 4000 | 6063 | T5 | 单 | 0.29686
24 | 2 | 4000 | 6063 | T5 | 单 | 0.38702
24 | 2.5 | 4000 | 6063 | T5 | 单 | 0.47279
24 | 2.5 | 4000 | 6061 | T6 | 单 | 0.47279
24 | 3 | 4000 | 6063 | T5 | 单 | 0.55415
24 | 4 | 4000 | 6063 | T5 | 单 | 0.70368
24 | 5 | 4000 | 6061 | T6 | 单 | 0.83562
24 | 6.25 | 4000 | 6061 | T6 | 单 | 0.97581
25 | 1 | 4000 | 6063 | T5 | 单 | 0.2111
25 | 1.5 | 4000 | 6063 | T5 | 单 | 0.31006
25 | 1.5 | 6000 | 6063 | T5 | 单 | 0.31006
25 | 2 | 4000 | 6063 | T5 | 单 | 0.40462
25 | 2.5 | 4000 | 6063 | T5 | 单 | 0.49478
25 | 3 | 4000 | 6063 | T5 | 单 | 0.58054
25 | 3.5 | 4000 | 6063 | T5 | 单 | 0.6619
25 | 4 | 4000 | 6063 | T5 | 单 | 0.73886
25 | 5 | 4000 | 6061 | T6 | 单 | 0.8796
25 | 6 | 4000 | 6061 | T6 | 单 | 1.0027
25 | 7 | 4000 | 6061 | T6 | 单 | 1.1083
25 | 8 | 4000 | 6061 | T6 | 单 | 1.1963
25 | 9 | 4000 | 6061 | T6 | 单 | 1.2666
25 | 9.55 | 4000 | 6061 | T6 | 单 | 1.2978
26 | 1 | 4000 | 6063 | T5 | 单 | 0.2199
26 | 2 | 4000 | 6063 | T5 | 单 | 0.42221
26 | 2.5 | 4000 | 6063 | T5 | 单 | 0.51677
26 | 3 | 4000 | 6063 | T5 | 单 | 0.60692
26 | 4 | 4000 | 6063 | T5 | 单 | 0.77405
26 | 5 | 4000 | 6061 | T6 | 单 | 0.92358
26 | 7 | 4000 | 6061 | T6 | 单 | 1.1699
27 | 1.5 | 4000 | 6063 | T5 | 单 | 0.33645
27 | 2 | 4000 | 6063 | T5 | 单 | 0.4398
27 | 2 | 6000 | 6063 | T5 | 单 | 0.4398
27 | 2.5 | 4000 | 6063 | T5 | 单 | 0.53875
27 | 3 | 4000 | 6063 | T5 | 单 | 0.63331
27 | 3 | 6000 | 6063 | T5 | 单 | 0.63331
27 | 4 | 4000 | 6063 | T5 | 单 | 0.80923
27 | 5 | 4000 | 6063 | T5 | 单 | 0.96756
27 | 5 | 4000 | 6061 | T6 | 单 | 0.96756
28 | 1.2 | 4000 | 6063 | T5 | 单 | 0.28288
28 | 1.5 | 4000 | 6063 | T5 | 单 | 0.34964
28 | 2 | 4000 | 6063 | T5 | 单 | 0.45739
28 | 3 | 4000 | 6063 | T5 | 单 | 0.6597
28 | 4 | 4000 | 6063 | T5 | 单 | 0.84442
28 | 4 | 4000 | 6061 | T6 | 单 | 0.84442
28 | 5 | 4000 | 6061 | T6 | 单 | 1.0115
28 | 7 | 4000 | 6061 | T6 | 单 | 1.293
28 | 9 | 4000 | 6061 | T6 | 单 | 1.5041
28 | 11.05 | 4000 | 6061 | T6 | 单 | 1.6475
29 | 2 | 4000 | 6063 | T5 | 单 | 0.47498
29 | 3 | 4000 | 6063 | T5 | 单 | 0.68609
29 | 3 | 6000 | 6061 | T6 | 单 | 0.68609
30 | 1 | 4000 | 6063 | T5 | 单 | 0.25508
30 | 1.5 | 4000 | 6063 | T5 | 单 | 0.37603
30 | 2 | 4000 | 6063 | T5 | 单 | 0.49258
30 | 2.5 | 4000 | 6063 | T5 | 单 | 0.60472
30 | 3 | 4000 | 6063 | T5 | 单 | 0.71248
30 | 4 | 4000 | 6061 | T6 | 单 | 0.91478
30 | 4 | 4000 | 6063 | T6 | 单 | 0.91478
30 | 4 | 4000 | 6063 | T5 | 单 | 0.91478
30 | 5 | 4000 | 6061 | T6 | 单 | 1.0995
30 | 6 | 4000 | 6061 | T6 | 单 | 1.2666
30 | 7 | 4000 | 6061 | T6 | 单 | 1.4162
30 | 8 | 4000 | 6061 | T6 | 单 | 1.5481
30 | 9 | 4000 | 6061 | T6 | 单 | 1.6624
30 | 10 | 4000 | 6061 | T6 | 单 | 1.7592
30 | 11.5 | 4000 | 6061 | T6 | 单 | 1.8713
32 | 1 | 4000 | 6063 | T5 | 单 | 0.27268
32 | 1.5 | 4000 | 6063 | T5 | 单 | 0.40242
32 | 2 | 4000 | 6063 | T5 | 单 | 0.52776
32 | 2.5 | 4000 | 6063 | T5 | 单 | 0.6487
32 | 3 | 4000 | 6063 | T5 | 单 | 0.76525
32 | 3.5 | 4000 | 6063 | T5 | 单 | 0.8774
32 | 4 | 4000 | 6063 | T5 | 单 | 0.98515
32 | 5 | 4000 | 6061 | T6 | 单 | 1.1875
32 | 6 | 4000 | 6061 | T6 | 单 | 1.3722
32 | 6.5 | 6000 | 6061 | T6 | 单 | 1.4579
32 | 7 | 4000 | 6061 | T6 | 单 | 1.5393
32 | 8 | 4000 | 6061 | T6 | 单 | 1.6888
32 | 13.05 | 4000 | 6061 | T6 | 单 | 2.1752
33 | 3 | 4000 | 6063 | T5 | 单 | 0.79164
33 | 4 | 4000 | 6005 | T5 | 单 | 1.0203
34 | 1 | 4000 | 6063 | T5 | 单 | 0.29027
34 | 1.5 | 4000 | 6063 | T5 | 单 | 0.4288
34 | 2 | 4000 | 6063 | T5 | 单 | 0.56294
34 | 2.5 | 4000 | 6063 | T5 | 单 | 0.69268
34 | 3 | 4000 | 6063 | T5 | 单 | 0.81803
34 | 4 | 4000 | 6063 | T5 | 单 | 1.0555
34 | 5 | 4000 | 6061 | T6 | 单 | 1.2754
34 | 8 | 4000 | 6061 | T6 | 单 | 1.8296
34 | 8.5 | 4000 | 6061 | T6 | 单 | 1.9065
35 | 1 | 4000 | 6063 | T5 | 单 | 0.29906
35 | 1.5 | 4000 | 6063 | T5 | 单 | 0.442
35 | 1.5 | 6000 | 6063 | T5 | 单 | 0.442
35 | 2 | 4000 | 6061 | T6 | 单 | 0.58054
35 | 2 | 4000 | 6063 | T5 | 单 | 0.58054
35 | 2.5 | 4000 | 6063 | T5 | 单 | 0.71467
35 | 3 | 4000 | 6063 | T5 | 单 | 0.84442
35 | 3 | 4000 | 6061 | T6 | 单 | 0.84442
35 | 4 | 4000 | 6063 | T5 | 单 | 1.0907
35 | 4 | 4000 | 6063 | T6 | 单 | 1.0907
35 | 5 | 4000 | 6063 | T6 | 单 | 1.3194
35 | 6 | 4000 | 6061 | T6 | 单 | 1.5305
35 | 7 | 4000 | 6061 | T6 | 单 | 1.724
35 | 8 | 4000 | 6061 | T6 | 单 | 1.8999
35 | 10 | 4000 | 6061 | T6 | 单 | 2.199
36 | 1.5 | 6000 | 6063 | T5 | 单 | 0.45519
36 | 1.5 | 4000 | 6063 | T5 | 单 | 0.45519
36 | 2 | 4000 | 6063 | T5 | 单 | 0.59813
36 | 3 | 4000 | 6063 | T5 | 单 | 0.8708
36 | 4 | 4000 | 6063 | T5 | 单 | 1.1259
36 | 5 | 4000 | 6061 | T6 | 单 | 1.3634
37 | 5 | 4000 | 6061 | T6 | 单 | 1.4074
38 | 1 | 4000 | 6063 | T5 | 单 | 0.32545
38 | 1.5 | 4000 | 6063 | T5 | 单 | 0.48158
38 | 2 | 4000 | 6063 | T5 | 单 | 0.63331
38 | 2.5 | 4000 | 6063 | T5 | 单 | 0.78065
38 | 3 | 4000 | 6063 | T5 | 单 | 0.92358
38 | 4 | 4000 | 6063 | T5 | 单 | 1.1963
38 | 5 | 4000 | 6063 | T6 | 单 | 1.4513
38 | 5 | 4000 | 6061 | T6 | 单 | 1.4513
38 | 6 | 4000 | 6061 | T6 | 单 | 1.6888
38 | 8 | 4000 | 6061 | T6 | 单 | 2.111
38 | 12.5 | 6000 | 6061 | T6 | 单 | 2.8037
39 | 2 | 6000 | 6063 | T5 | 单 | 0.6509
40 | 1 | 4000 | 6063 | T5 | 单 | 0.34304
40 | 1.5 | 4000 | 6063 | T5 | 单 | 0.50797
40 | 2 | 4000 | 6063 | T5 | 单 | 0.6685
40 | 2 | 6000 | 6063 | T5 | 单 | 0.6685
40 | 2.5 | 4000 | 6063 | T5 | 单 | 0.82463
40 | 3 | 4000 | 6063 | T5 | 单 | 0.97636
40 | 4 | 4000 | 6063 | T5 | 单 | 1.2666
40 | 5 | 4000 | 6061 | T6 | 单 | 1.5393
40 | 6 | 4000 | 6061 | T6 | 单 | 1.7944
40 | 7 | 4000 | 6061 | T6 | 单 | 2.0319
40 | 8 | 4000 | 6061 | T6 | 单 | 2.2518
40 | 10 | 4000 | 6061 | T6 | 单 | 2.6388
40 | 12 | 6000 | 6061 | T6 | 单 | 2.9555
42 | 2 | 6000 | 6061 | T5 | 单 | 0.70368
42 | 2 | 4000 | 6063 | T5 | 单 | 0.70368
42 | 2.5 | 4000 | 6063 | T5 | 单 | 0.8686
42 | 3 | 4000 | 6063 | T5 | 单 | 1.0291
42 | 3.5 | 4000 | 6063 | T5 | 单 | 1.1853
42 | 4 | 4000 | 6063 | T5 | 单 | 1.337
42 | 5 | 4000 | 6061 | T6 | 单 | 1.6273
42 | 6 | 4000 | 6061 | T6 | 单 | 1.8999
42 | 8 | 4000 | 6061 | T6 | 单 | 2.3925
42 | 8 | 6000 | 6061 | T6 | 单 | 2.3925
42 | 9 | 4000 | 6061 | T6 | 单 | 2.6124
42 | 9 | 6000 | 6061 | T6 | 单 | 2.6124
42 | 10 | 4000 | 6061 | T6 | 单 | 2.8147
42 | 15 | 6000 | 6061 | T6 | 单 | 3.5624
45 | 1 | 4000 | 6063 | T5 | 单 | 0.38702
45 | 2 | 4000 | 6063 | T5 | 单 | 0.75646
45 | 3 | 4000 | 6063 | T5 | 单 | 1.1083
45 | 3 | 6000 | 6063 | T5 | 单 | 1.1083
45 | 4 | 4000 | 6063 | T5 | 单 | 1.4425
45 | 4.5 | 4000 | 6061 | T6 | 单 | 1.6031
45 | 5 | 4000 | 6061 | T6 | 单 | 1.7592
45 | 6 | 4000 | 6061 | T6 | 单 | 2.0583
45 | 7 | 4000 | 6061 | T6 | 单 | 2.3397
45 | 8 | 4000 | 6061 | T6 | 单 | 2.6036
45 | 10 | 4000 | 6061 | T6 | 单 | 3.0786
45 | 12.75 | 6000 | 6061 | T6 | 单 | 3.6168
46 | 6 | 4000 | 6061 | T6 | 单 | 2.111
46 | 10 | 3000 | 6061 | T6 | 单 | 3.1666
46 | 10 | 4000 | 6061 | T6 | 单 | 3.1666
46 | 15.25 | 4000 | 6061 | T6 | 单 | 4.1248
48 | 2 | 4000 | 6063 | T5 | 单 | 0.80923
48 | 3 | 4000 | 6063 | T5 | 单 | 1.1875
48 | 4 | 4000 | 6063 | T5 | 单 | 1.5481
48 | 4 | 6000 | 6063 | T5 | 单 | 1.5481
48 | 5 | 4000 | 6061 | T6 | 单 | 1.8911
48 | 7 | 4000 | 6061 | T6 | 单 | 2.5245
48 | 7 | 6000 | 6061 | T6 | 单 | 2.5245
48 | 10 | 4000 | 6061 | T6 | 单 | 3.3425
50 | 1 | 4000 | 6063 | T5 | 单 | 0.431
50 | 1.5 | 4000 | 6063 | T5 | 单 | 0.63991
50 | 2 | 4000 | 6063 | T5 | 单 | 0.84442
50 | 2.5 | 4000 | 6063 | T5 | 单 | 1.0445
50 | 3 | 4000 | 6063 | T5 | 单 | 1.2402
50 | 4 | 4000 | 6063 | T5 | 单 | 1.6185
50 | 5 | 4000 | 6061 | T6 | 单 | 1.9791
50 | 6 | 4000 | 6061 | T6 | 单 | 2.3221
50 | 7 | 4000 | 6061 | T6 | 单 | 2.6476
50 | 7 | 6000 | 6061 | T6 | 单 | 2.6476
50 | 8 | 6000 | 6061 | T6 | 单 | 2.9555
50 | 9 | 4000 | 6061 | T6 | 单 | 3.2457
50 | 10 | 4000 | 6061 | T6 | 单 | 3.5184
50 | 12.5 | 4000 | 6061 | T6 | 单 | 4.1231
50 | 15 | 4000 | 6061 | T6 | 单 | 4.6179
52 | 7 | 4000 | 6061 | T6 | 单 | 2.7707
52 | 10.5 | 6000 | 6061 | T6 | 单 | 3.8329
52 | 11 | 3500 | 6061 | T6 | 单 | 3.967
53 | 1.5 | 4000 | 6063 | T5 | 单 | 0.67949
54 | 10 | 4000 | 6061 | T6 | 单 | 3.8702
55 | 1 | 6000 | 6063 | T5 | 单 | 0.47498
55 | 2.5 | 4000 | 6063 | T5 | 单 | 1.1545
55 | 2.5 | 6000 | 6063 | T5 | 单 | 1.1545
55 | 3 | 4000 | 6063 | T5 | 单 | 1.3722
55 | 3 | 6000 | 6063 | T5 | 单 | 1.3722
55 | 5 | 4000 | 6061 | T6 | 单 | 2.199
55 | 8 | 2240 | 6061 | T6 | 单 | 3.3073
55 | 8 | 4000 | 6061 | T6 | 单 | 3.3073
55 | 10 | 4000 | 6061 | T6 | 单 | 3.9582
55 | 12.5 | 4000 | 6061 | T6 | 单 | 4.6728
56 | 15 | 6000 | 6061 | T6 | 单 | 5.4095
57 | 4 | 4000 | 6063 | T5 | 单 | 1.8648
57 | 5 | 6000 | 6061 | T6 | 单 | 2.287
58 | 4 | 4000 | 6063 | T5 | 单 | 1.8999
58 | 15 | 6000 | 6061 | T6 | 单 | 5.6734
60 | 1 | 2000 | 6063 | T5 | 单 | 0.51896
60 | 2 | 4000 | 6063 | T5 | 单 | 1.0203
60 | 2 | 6000 | 6063 | T5 | 单 | 1.0203
60 | 3 | 4000 | 6063 | T5 | 单 | 1.5041
60 | 4 | 6000 | 6063 | T5 | 单 | 1.9703
60 | 5 | 4000 | 6005 | T5 | 单 | 2.4189
60 | 5 | 4000 | 6063 | T5 | 单 | 2.4189
60 | 5 | 4000 | 6061 | T6 | 单 | 2.4189
60 | 6 | 6000 | 6061 | T6 | 单 | 2.8499
60 | 9 | 6000 | 6061 | T6 | 单 | 4.0374
60 | 10 | 4000 | 6061 | T6 | 单 | 4.398
60 | 12.25 | 6000 | 6061 | T6 | 单 | 5.1451
60 | 15.25 | 6000 | 6061 | T6 | 单 | 6.0027
60 | 20 | 6000 | 6061 | T6 | 单 | 7.0368
60 | 21 | 6000 | 6061 | T6 | 单 | 7.2039
63 | 2 | 4000 | 6063 | T5 | 单 | 1.0731
65 | 5 | 4000 | 6061 | T6 | 单 | 2.6388
65 | 5 | 6000 | 6061 | T6 | 单 | 2.6388
65 | 8 | 6000 | 6061 | T6 | 单 | 4.011
65 | 10 | 6000 | 6061 | T6 | 单 | 4.8378
65 | 15 | 6000 | 6061 | T6 | 单 | 6.597
65 | 16.75 | 6000 | 6061 | T6 | 单 | 7.1088
65 | 20 | 6000 | 6061 | T6 | 单 | 7.9164
66 | 13 | 6000 | 6063 | T6 | 单 | 6.0604
66 | 16 | 5100 | 6063 | T6 | 单 | 7.0368
68 | 5 | 6000 | 6061 | T6 | 单 | 2.7707
69 | 15 | 6000 | 6061 | T6 | 单 | 7.1248
70 | 1.2 | 6000 | 6063 | T5 | 单 | 0.7262
70 | 2 | 6000 | 6063 | T5 | 单 | 1.1963
70 | 3 | 4000 | 6063 | T5 | 单 | 1.768
70 | 4 | 4000 | 6063 | T5 | 单 | 2.3221
70 | 5 | 4000 | 6063 | T5 | 单 | 2.8587
70 | 7 | 6000 | 6061 | T6 | 单 | 3.879
70 | 10 | 6000 | 6061 | T6 | 单 | 5.2776
70 | 12.5 | 6000 | 6061 | T6 | 单 | 6.3221
70 | 15 | 6000 | 6061 | T6 | 单 | 7.2567
70 | 17 | 5500 | 6061 | T6 | 单 | 7.9252
70 | 20 | 4000 | 6061 | T6 | 单 | 8.796
70 | 20 | 6000 | 6061 | T6 | 单 | 8.796
73 | 1.5 | 4000 | 6063 | T5 | 单 | 0.9433
75 | 1.2 | 6000 | 6063 | T5 | 单 | 0.77897
75 | 3 | 6000 | 6063 | T5 | 单 | 1.8999
75 | 5 | 6000 | 6063 | T5 | 单 | 3.0786
75 | 5 | 6000 | 6061 | T6 | 单 | 3.0786
75 | 6 | 4000 | 6061 | T6 | 单 | 3.6415
75 | 10 | 6000 | 6061 | T6 | 单 | 5.7174
75 | 15 | 6000 | 6061 | T6 | 单 | 7.9164
75 | 17.5 | 5000 | 6061 | T6 | 单 | 8.851
76 | 2 | 4000 | 6063 | T5 | 单 | 1.3018
76 | 4 | 6000 | 6063 | T5 | 单 | 2.5332
76 | 4 | 6000 | 6005 | T5 | 单 | 2.5332
76 | 5 | 4000 | 6061 | T6 | 单 | 3.1226
76 | 5 | 6000 | 6061 | T6 | 单 | 3.1226
76 | 6 | 6000 | 6061 | T6 | 单 | 3.6943
76 | 8 | 6000 | 6061 | T6 | 单 | 4.785
76 | 10 | 6000 | 6061 | T6 | 单 | 5.8054
80 | 2 | 4000 | 6063 | T5 | 单 | 1.3722
80 | 3 | 6000 | 6063 | T5 | 单 | 2.0319
80 | 4 | 4000 | 6061 | T6 | 单 | 2.674
80 | 4 | 6000 | 6063 | T5 | 单 | 2.674
80 | 4 | 6000 | 6005 | T5 | 单 | 2.674
80 | 5 | 4000 | 6063 | T5 | 单 | 3.2985
80 | 5 | 4000 | 6005 | T5 | 单 | 3.2985
80 | 5 | 10000 | 6063 | T6 | 单 | 3.2985
80 | 6 | 4000 | 6061 | T6 | 单 | 3.9054
80 | 8 | 6000 | 6005 | T6 | 单 | 5.0665
80 | 8 | 6000 | 6061 | T6 | 单 | 5.0665
80 | 10 | 6000 | 6061 | T6 | 单 | 6.1572
80 | 14 | 6000 | 6061 | T6 | 单 | 8.1275
80 | 15 | 5500 | 6063 | T6 | 单 | 8.5761
80 | 15 | 5500 | 6061 | T6 | 单 | 8.5761
80 | 20 | 6000 | 6063 | T6 | 单 | 10.5552
80 | 20 | 6000 | 6061 | T6 | 单 | 10.5552
80 | 25 | 6000 | 6063 | T6 | 单 | 12.0945
81 | 16 | 4000 | 6061 | T6 | 单 | 9.1478
83 | 5 | 3165 | 7075 | T6 | 单 | 3.4304
83 | 1.5 | 4000 | 6063 | T5 | 单 | 1.0753
83 | 1.5 | 4000 | 6063 | H112 | 单 | 1.0753
84.5 | 3.25 | 2600 | 6101 | T5 | 单 | 2.3227
85 | 0.9 | 6000 | 6063 | T5 | 单 | 0.66577
85 | 1.2 | 6000 | 6063 | T5 | 单 | 0.88453
85 | 1.2 | 6000 | 6063 | T5 | 单 | 0.88453
85 | 3 | 4000 | 6063 | T5 | 单 | 2.1638
85 | 5 | 4000 | 6061 | T6 | 单 | 3.5184
85 | 5 | 4000 | 6063 | T5 | 单 | 3.5184
85 | 6.5 | 4000 | 6061 | T6 | 单 | 4.4882
85 | 7.5 | 4000 | 6061 | T6 | 单 | 5.1126
85 | 10 | 6000 | 6061 | T6 | 单 | 6.597
85 | 15 | 6000 | 6061 | T6 | 单 | 9.2358
85 | 20 | 785 | 6061 | T6 | 单 | 11.4348
85 | 20 | 4000 | 6061 | T6 | 单 | 11.4348
85 | 25 | 6000 | 6061 | T6 | 单 | 13.194
85 | 27.5 | 3000 | 6061 | T6 | 单 | 13.9087
87 | 7 | 6000 | 6061 | T6 | 单 | 4.9258
89 | 2.5 | 6000 | 6063 | T5 | 单 | 1.9021
89 | 4 | 6000 | 6063 | T5 | 单 | 2.9906
89 | 4.5 | 6000 | 6061 | T6 | 单 | 3.3447
89 | 6 | 6000 | 6061 | T6 | 单 | 4.3804
89 | 8 | 6000 | 6061 | T6 | 单 | 5.6998
90 | 1.2 | 6000 | 6063 | T5 | 单 | 0.9373
90 | 2 | 6000 | 6063 | T5 | 单 | 1.5481
90 | 3 | 4000 | 6063 | T5 | 单 | 2.2958
90 | 5 | 4000 | 6061 | T6 | 单 | 3.7383
90 | 6 | 6000 | 6061 | T6 | 单 | 4.4332
90 | 10 | 6000 | 6061 | T6 | 单 | 7.0368
90 | 12.5 | 4000 | 6061 | T6 | 单 | 8.5211
90 | 12.5 | 5500 | 6061 | T6 | 单 | 8.5211
90 | 15 | 4000 | 6061 | T6 | 单 | 9.8955
90 | 20 | 4000 | 6061 | T6 | 单 | 12.3144
90 | 25 | 3000 | 6061 | T6 | 单 | 14.2935
90 | 27.5 | 3000 | 6063 | T6 | 单 | 15.1181
92 | 0.9 | 6000 | 6063 | T5 | 单 | 0.72118
95 | 2.5 | 6000 | 6063 | T5 | 单 | 2.0341
95 | 10 | 6000 | 6061 | T6 | 单 | 7.4766
95 | 12.5 | 5000 | 6061 | T6 | 单 | 9.0709
95 | 15 | 6000 | 6061 | T6 | 单 | 10.5552
95 | 20 | 6000 | 6061 | T6 | 单 | 13.194
96 | 17 | 4000 | 6061 | T6 | 单 | 11.813
100 | 2 | 6000 | 6063 | T5 | 单 | 1.724
100 | 2 | 6000 | 6063 | T5 | 单 | 1.724
100 | 3 | 6000 | 6063 | T5 | 单 | 2.5596
100 | 3.5 | 6000 | 6005 | T5 | 单 | 2.9708
100 | 4 | 6000 | 6061 | T6 | 单 | 3.3777
100 | 4 | 6000 | 6063 | T5 | 单 | 3.3777
100 | 5 | 6000 | 6063 | T5 | 单 | 4.1781
100 | 6 | 6000 | 6063 | T6 | 单 | 4.9609
100 | 6 | 6000 | 6005 | T6 | 单 | 4.9609
100 | 8 | 6000 | 6005 | T6 | 单 | 6.4739
100 | 8 | 6000 | 6061 | T6 | 单 | 6.4739
100 | 10 | 6000 | 6061 | T6 | 单 | 7.9164
100 | 12.5 | 5000 | 6061 | T6 | 单 | 9.6206
100 | 15 | 6000 | 6061 | T6 | 单 | 11.2149
100 | 18 | 3500 | 6061 | T6 | 单 | 12.9829
100 | 20 | 6000 | 6061 | T6 | 单 | 14.0736
100 | 25 | 6000 | 6061 | T6 | 单 | 16.4925
100 | 30 | 4000 | 6061 | T6 | 单 | 18.4716
105 | 3 | 6000 | 6063 | T5 | 单 | 2.6916
105 | 10 | 6000 | 6061 | T6 | 单 | 8.3562
108 | 5 | 6000 | 6063 | T5 | 单 | 4.5299
108 | 8 | 6000 | 6061 | T6 | 单 | 7.0368
110 | 3 | 6000 | 6063 | T5 | 单 | 2.8235
110 | 4.5 | 6000 | 6005 | T5 | 单 | 4.1759
110 | 5 | 6000 | 6063 | T5 | 单 | 4.6179
110 | 10 | 6000 | 6061 | T6 | 单 | 8.796
110 | 12.5 | 4000 | 6061 | T6 | 单 | 10.7201
110 | 15 | 6000 | 6061 | T6 | 单 | 12.5343
110 | 20 | 6000 | 6061 | T6 | 单 | 15.8328
110 | 25 | 6000 | 6061 | T6 | 单 | 18.6915
110 | 29 | 2020 | 6061 | T6 | 单 | 20.6618
110 | 30 | 6000 | 6061 | T6 | 单 | 21.1104
114 | 5 | 6000 | 6005 | T5 | 单 | 4.7938
114 | 6 | 6000 | 6005 | T5 | 单 | 5.6998
115 | 5 | 6000 | 6063 | T5 | 单 | 4.8378
115 | 6 | 6000 | 6061 | T6 | 单 | 5.7526
115 | 7 | 6000 | 6061 | T6 | 单 | 6.6498
115 | 10 | 5000 | 6061 | T6 | 单 | 9.2358
115 | 10 | 6000 | 6061 | T6 | 单 | 9.2358
115 | 10 | 3.6-4米 | 2A50 | T651 | 双 | 9.2358
115 | 15 | 6000 | 6061 | T6 | 单 | 13.194
118 | 21.5 | 1800 | 6061 | T6 | 双 | 18.2495
120 | 3 | 6000 | 6063 | T5 | 单 | 3.0874
120 | 8 | 6000 | 6061 | T6 | 单 | 7.8812
120 | 10 | 2610 | 6005 | T5 | 单 | 9.6756
120 | 10 | 5000 | 6061 | T6 | 单 | 9.6756
120 | 15 | 2950 | 6063 | T6 | 单 | 13.8537
120 | 15 | 6000 | 6061 | T6 | 单 | 13.8537
120 | 20 | 6000 | 6005 | T6 | 单 | 17.592
120 | 20 | 6000 | 6061 | T6 | 单 | 17.592
120 | 25 | 6000 | 6061 | T6 | 单 | 20.8905
120 | 30 | 6000 | 6061 | T6 | 单 | 23.7492
125 | 10 | 6000 | 6061 | T6 | 单 | 10.1154
125 | 15 | 6000 | 6061 | T6 | 单 | 14.5134
125 | 20 | 6000 | 6061 | T6 | 单 | 18.4716
125 | 25 | 6000 | 6061 | T6 | 单 | 21.99
125 | 30 | 4000 | 6005 | T6 | 单 | 25.0686
130 | 5 | 6000 | 6063 | T5 | 单 | 5.4975
130 | 7 | 6000 | 6061 | T6 | 单 | 7.5734
130 | 7 | 6000 | 6005 | T6 | 单 | 7.5734
130 | 8 | 4000 | 6005 | T6 | 单 | 8.5849
130 | 10 | 4000 | 6061 | T6 | 单 | 10.5552
130 | 10 | 6000 | 6005 | T6 | 单 | 10.5552
130 | 12.5 | 6000 | 6005 | T6 | 单 | 12.9191
130 | 15 | 6000 | 6063 | T6 | 单 | 15.1731
130 | 15 | 6000 | 6061 | T6 | 单 | 15.1731
130 | 20 | 6000 | 6061 | T6 | 单 | 19.3512
130 | 25 | 6000 | 6061 | T6 | 单 | 23.0895
130 | 30 | 6000 | 6061 | T6 | 单 | 26.388
133 | 5 | 6000 | 6063 | T5 | 单 | 5.6294
133 | 10 | 6000 | 6061 | T6 | 单 | 10.8191
133 | 15 | 6000 | 6063 | T6 | 单 | 15.5689
140 | 3 | 6000 | 6063 | T5 | 单 | 3.6151
140 | 5 | 6000 | 6063 | T5 | 单 | 5.9373
140 | 10 | 6100 | 6061 | T6 | 单 | 11.4348
140 | 15 | 6000 | 6061 | T6 | 单 | 16.4925
140 | 20 | 6000 | 6061 | T6 | 单 | 21.1104
140 | 25 | 6000 | 6063 | T6 | 单 | 25.2885
140 | 30 | 6000 | 6061 | T6 | 单 | 29.0268
145 | 8 | 3000 | 6061 | T6 | 单 | 9.6404
145 | 20 | 3000 | 6061 | T6 | 单 | 21.99
150 | 3 | 6000 | 6005 | T5 | 单 | 3.879
150 | 3 | 6000 | 6063 | T5 | 单 | 3.879
150 | 5 | 6000 | 6063 | T5 | 单 | 6.3771
150 | 7 | 6000 | 6005 | T6 | 单 | 8.8048
150 | 8 | 6000 | 6005 | T5 | 单 | 9.9923
150 | 10 | 4000 | 6005 | T6 | 单 | 12.3144
150 | 10 | 6000 | 6005 | T6 | 单 | 12.3144
150 | 15 | 6000 | 6061 | T6 | 单 | 17.8119
150 | 20 | 6000 | 6061 | T6 | 单 | 22.8696
150 | 25 | 6000 | 6061 | T6 | 单 | 27.4875
150 | 30 | 6000 | 6061 | T6 | 单 | 31.6656
160 | 3 | 6000 | 6061 | T6 | 单 | 4.1429
160 | 3 | 6000 | 6063 | T5 | 单 | 4.1429
160 | 4 | 6000 | 6063 | T5 | 单 | 5.4887
161 | 5 | 6000 | 6063 | T5 | 单 | 6.8609
160 | 5 | 6000 | 6063 | T5 | 单 | 6.8169
160 | 8 | 12000 | 6063 | T6 | 单 | 10.6959
160 | 10 | 6000 | 6061 | T6 | 单 | 13.194
160 | 12 | 6000 | 6061 | T6 | 单 | 15.6217
160 | 15 | 6000 | 6061 | T6 | 单 | 19.1313
160 | 20 | 6000 | 6061 | T6 | 单 | 24.6288
160 | 30 | 4000 | 6061 | T6 | 单 | 34.3044
168 | 22 | 6000 | 6061 | T6 | 单 | 28.2528
169 | 10 | 4000 | 6063 | T5 | 单 | 13.9856
170 | 5 | 6000 | 6063 | T5 | 单 | 7.2567
170 | 10 | 6000 | 6061 | T6 | 单 | 14.0736
170 | 20 | 6000 | 6061 | T6 | 单 | 26.388
170 | 30 | 5000 | 6061 | T6 | 单 | 36.9432
180 | 3 | 6000 | 6005 | T6 | 单 | 4.6707
180 | 6 | 6000 | 6063 | T5 | 单 | 9.183
180 | 10 | 6000 | 6061 | T6 | 单 | 14.9532
180 | 15 | 6000 | 6061 | T6 | 单 | 21.7701
180 | 20 | 6000 | 6061 | T6 | 单 | 28.1472
180 | 30 | 6000 | 6061 | T6 | 单 | 39.582
185 | 10 | 6000 | 6061 | T6 | 单 | 15.393
190 | 5 | 6000 | 6063 | T5 | 单 | 8.1363
190 | 10 | 6000 | 6061 | T6 | 单 | 15.8328
190 | 15 | 6000 | 6061 | T6 | 单 | 23.0895
190 | 20 | 6000 | 6061 | T6 | 单 | 29.9064
198 | 25 | 4000 | 6061 | T6 | 单 | 38.0427
200 | 3 | 6000 | 6063 | T5 | 单 | 5.1984
200 | 5 | 6000 | 6063 | T5 | 单 | 8.5761
200 | 8 | 6000 | 6005 | T6 | 单 | 13.5107
200 | 10 | 6000 | 6005 | T6 | 单 | 16.7124
200 | 15 | 6000 | 6061 | T6 | 单 | 24.4089
200 | 20 | 6000 | 6061 | T6 | 单 | 31.6656
200 | 57 | 1000 | 6061 | T6 | 双 | 71.6962
210 | 5 | 6000 | 6063 | T5 | 单 | 9.0159
210 | 5 | 6000 | 6061 | T6 | 单 | 9.0159
210 | 15 | 6000 | 6061 | T6 | 单 | 25.7283
210 | 20 | 4000 | 6061 | T6 | 单 | 33.4248
210 | 25 | 6000 | 6061 | T6 | 单 | 40.6815
210 | 35 | 100 | 6061 | T6 | 单 | 53.8755
220 | 5 | 6000 | 6063 | T5 | 单 | 9.4557
220 | 5 | 6000 | 6061 | T6 | 单 | 9.4557
220 | 10 | 6000 | 6061 | T6 | 单 | 18.4716
220 | 20 | 6000 | 6061 | T6 | 单 | 35.184
230 | 5 | 6000 | 6063 | T5 | 单 | 9.8955
230 | 10 | 6000 | 6063 | T6 | 单 | 19.3512
230 | 15 | 6000 | 6061 | T6 | 单 | 28.3671
230 | 20 | 3770 | 6061 | T6 | 单 | 36.9432
230 | 20 | 6000 | 6061 | T6 | 单 | 36.9432
240 | 10 | 6000 | 6061 | T6 | 单 | 20.2308
250 | 6 | 6000 | 6061 | T6 | 单 | 12.8773
250 | 10 | 6000 | 6061 | T6 | 单 | 21.1104
250 | 20 | 4000 | 6061 | T6 | 单 | 40.4616
250 | 20 | 6000 | 6061 | T6 | 单 | 40.4616
260 | 20 | 4000 | 6061 | T6 | 单 | 42.2208
268 | 8 | 6000 | 6005 | T6 | 单 | 18.2957
270 | 10 | 6000 | 6061 | T6 | 单 | 22.8696
280 | 10 | 6000 | 6061 | T6 | 单 | 23.7492
292 | 19 | 3760 | 6061 | T6 | 单 | 45.6249
292 | 19 | 6038 | 6061 | T6 | 单 | 45.6249
300 | 6 | 6000 | 6061 | T6 | 单 | 15.5161
300 | 10 | 6000 | 6005 | T6 | 单 | 25.5084
300 | 10 | 7630 | 6005 | T6 | 单 | 25.5084
300 | 15 | 6000 | 6061 | T6 | 单 | 37.6029
300 | 15 | 6150 | 6061 | T6 | 单 | 37.6029
320 | 10 | 6000 | 6061 | T6 | 单 | 27.2676
340 | 10 | 6000 | 6061 | T6 | 单 | 29.0268
356 | 10.5 | 8000 | 6005A | H112 | 单 | 31.9097
356 | 10.5 | 6037 | 6063 | T6 | 单 | 31.9097
406 | 8 | 6000 | 6061 | T6 | 单 | 28.0065
452 | 9 | 8000 | 6005A | H112 | 单 | 35.0697
512 | 8 | 11870 | 6005A | H112 | 单 | 35.4655
512 | 8 | 12000 | 6005A | H112 | 单 | 35.4655
536 | 8 | 6000 | 6005A | H112 | 单 | 37.1543
540 | 8 | 6800 | 6005A | H112 | 单 | 37.4358
600 | 8 | 6200 | 6063 | T6 | 单 | 41.6579

## 无缝铝管
锻造无缝铝管
外径/mm | 壁厚/mm | 单支长度/mm | 材质 | 状态 | 工艺 | 米重/kg
105 | 12.5 | 1690 | 6061 | T6 | 双 | 10.1704
280 | 20 | 510 | 6061 | T6 | 锻
280 | 40 | 520 | 6061 | T6 | 锻 | 84.4416
280 | 50 | 520 | 6061 | T6 | 锻 | 101.154
290 | 30 | 510 | 6061 | T6 | 锻 | 68.6088
290 | 40 | 520 | 6061 | T6 | 锻 | 87.96
290 | 50 | 520 | 6061 | T6 | 锻 | 105.552
290 | 60 | 520 | 6061 | T6 | 锻 | 121.3848
300 | 40 | 520 | 6061 | T6 | 锻 | 91.4784
300 | 50 | 520 | 6061 | T6 | 锻 | 109.95
300 | 60 | 520 | 6061 | T6 | 锻 | 126.6624
300 | 100 | 510 | 6061 | T6 | 锻 | 175.92
310 | 30 | 510 | 6061 | T6 | 锻 | 73.8864
310 | 40 | 510 | 6061 | T6 | 锻 | 94.9968
310 | 50 | 510 | 6061 | T6 | 锻 | 114.348
320 | 30 | 510 | 6061 | T6 | 锻 | 76.5252
320 | 40 | 510 | 6061 | T6 | 锻 | 98.5152
320 | 50 | 510 | 6061 | T6 | 锻 | 118.746
330 | 30 | 510 | 6061 | T6 | 锻 | 79.164
330 | 40 | 510 | 6061 | T6 | 锻 | 102.0336
330 | 50 | 510 | 6061 | T6 | 锻 | 123.144
340 | 30 | 510 | 6061 | T6 | 锻 | 81.8028
340 | 40 | 510 | 6061 | T6 | 锻 | 105.552
340 | 50 | 510 | 6061 | T6 | 锻 | 127.542
340 | 60 | 510 | 6061 | T6 | 锻 | 147.7728
350 | 30 | 510 | 6061 | T6 | 锻 | 84.4416
350 | 40 | 510 | 6061 | T6 | 锻 | 109.0704
350 | 50 | 510 | 6061 | T6 | 锻 | 131.94
350 | 60 | 510 | 6061 | T6 | 锻 | 153.0504
360 | 30 | 510 | 6061 | T6 | 锻 | 87.0804
360 | 40 | 510 | 6061 | T6 | 锻 | 112.5888
360 | 50 | 510 | 6061 | T6 | 锻 | 136.338
360 | 60 | 510 | 6061 | T6 | 锻 | 158.328
370 | 30 | 510 | 6061 | T6 | 锻 | 89.7192
370 | 40 | 510 | 6061 | T6 | 锻 | 116.1072
370 | 50 | 510 | 6061 | T6 | 锻 | 140.736
380 | 30 | 510 | 6061 | T6 | 锻 | 92.358
380 | 40 | 510 | 6061 | T6 | 锻 | 119.6256
380 | 50 | 510 | 6061 | T6 | 锻 | 145.134
390 | 30 | 510 | 6061 | T6 | 锻 | 94.9968
390 | 40 | 510 | 6061 | T6 | 锻 | 123.144
390 | 50 | 510 | 6061 | T6 | 锻 | 149.532
390 | 60 | 510 | 6061 | T6 | 锻 | 174.1608
400 | 30 | 510 | 6061 | T6 | 锻 | 97.6356
400 | 40 | 510 | 6061 | T6 | 锻 | 126.6624
400 | 50 | 510 | 6061 | T6 | 锻 | 153.93
400 | 100 | 510 | 6061 | T6 | 锻 | 263.88
410 | 30 | 510 | 6061 | T6 | 锻 | 100.2744
410 | 40 | 510 | 6061 | T6 | 锻 | 130.1808
410 | 50 | 510 | 6061 | T6 | 锻 | 158.328
420 | 30 | 520 | 6061 | T6 | 锻 | 102.9132
420 | 40 | 520 | 6061 | T6 | 锻 | 133.6992
420 | 50 | 520 | 6061 | T6 | 锻 | 162.726
420 | 100 | 600 | 6061 | T6 | 锻 | 281.472
430 | 30 | 520 | 6061 | T6 | 锻 | 105.552
430 | 40 | 520 | 6061 | T6 | 锻
430 | 50 | 520 | 6061 | T6 | 锻 | 167.124

## 铝方矩管
铝合金方矩管
序号 | A/mm | B/mm | 壁厚/mm | 单支长度/mm | 材质 | 状态 | 工艺 | 米重/Kg
| 10 | 10 | 1 | 6000 | 6063 | T5 | 单 | 0.1032
| 15 | 15 | 1 | 6000 | 6063 | T5 | 单 | 0.1592
| 15 | 15 | 1.5 | 6000 | 6063 | T5 | 单 | 0.2322
| 15 | 15 | 2 | 6000 | 6063 | T5 | 单 | 0.3008
| 20 | 10 | 1 | 6000 | 6063 | T5 | 单 | 0.1592
| 20 | 15 | 1.5 | 6000 | 6063 | T5 | 单 | 0.27419
| 20 | 20 | 1 | 6000 | 6063 | T5 | 单 | 0.21519
| 20 | 20 | 1.2 | 6000 | 6063 | T5 | 单 | 0.25612
| 20 | 20 | 1.5 | 6000 | 6063 | T5 | 单 | 0.31619
| 20 | 20 | 2 | 6000 | 6063 | T5 | 单 | 0.41279
| 20 | 20 | 3 | 6000 | 6063 | T5 | 单 | 0.5928
| 25 | 20 | 2 | 6000 | 6063 | T5 | 单 | 0.46879
| 25 | 25 | 1 | 6000 | 6063 | T5 | 单 | 0.27119
| 25 | 25 | 1.2 | 6000 | 6063 | T5 | 单 | 0.32332
| 25 | 25 | 1.5 | 6000 | 6063 | T5 | 单 | 0.40019
| 25 | 25 | 2 | 6000 | 6063 | T5 | 单 | 0.52479
| 25 | 25 | 2.5 | 6000 | 6063 | T5 | 单 | 0.64499
| 25 | 25 | 3 | 6000 | 6063 | T5 | 单 | 0.76079
| 25 | 25 | 4 | 6000 | 6063 | T5 | 单 | 0.97921
| 30 | 10 | 1 | 6000 | 6063 | T5 | 单 | 0.21519
| 30 | 10 | 2 | 6000 | 6063 | T5 | 单 | 0.41279
| 30 | 15 | 1 | 6000 | 6063 | T5 | 单 | 0.24319
| 30 | 15 | 2 | 6000 | 6063 | T5 | 单 | 0.46879
| 30 | 15 | 3 | 6000 | 6063 | T5 | 单 | 0.6768
| 30 | 20 | 1 | 6000 | 6063 | T5 | 单 | 0.27119
| 30 | 20 | 1.5 | 6000 | 6063 | T5 | 单 | 0.40019
| 30 | 20 | 2 | 1880 | 6063 | T5 | 单 | 0.52479
| 30 | 20 | 2 | 6000 | 6063 | T5 | 单 | 0.52479
| 30 | 20 | 3 | 6000 | 6063 | T5 | 单 | 0.76079
| 30 | 25 | 1.2 | 6000 | 6063 | T5 | 单 | 0.35691
| 30 | 25 | 2 | 6000 | 6063 | T5 | 单 | 0.5807
| 30 | 30 | 1 | 6000 | 6063 | T5 | 单 | 0.32719
| 30 | 30 | 1.5 | 6000 | 6063 | T5 | 单 | 0.48418
| 30 | 30 | 2 | 6000 | 6063 | T5 | 单 | 0.63678
| 30 | 30 | 2.5 | 6000 | 6063 | T5 | 单 | 0.78498
| 30 | 30 | 3 | 6000 | 6063 | T5 | 单 | 0.92878
| 35 | 30 | 2 | 6000 | 6063 | T5 | 单 | 0.69278
| 35 | 35 | 2 | 6000 | 6063 | T5 | 单 | 0.74878
| 35 | 35 | 2 | 6000 | 6061 | T6 | 单 | 0.74878
| 35 | 35 | 3 | 6000 | 6063 | T5 | 单 | 1.0968
| 38 | 25 | 1 | 6000 | 6063 | T5 | 单 | 0.34399
| 38 | 25 | 1.2 | 6000 | 6063 | T5 | 单 | 0.41067
| 38 | 25 | 2 | 6000 | 6063 | T5 | 单 | 0.67038
| 38 | 25 | 3 | 6000 | 6063 | T5 | 单 | 0.97918
| 38 | 38 | 2.5 | 6000 | 6063 | T5 | 单 | 1.009
| 38(R) | 38 | 3 | 6000 | 6063 | T5 | 单 | #VALUE!
| 40 | 20 | 1 | 6000 | 6063 | T5 | 单 | 0.32719
| 40 | 20 | 1.2 | 6000 | 6063 | T5 | 单 | 0.3905
| 40 | 20 | 1.5 | 6000 | 6063 | T5 | 单 | 0.48418
| 40 | 20 | 1.8 | 6000 | 6063 | T5 | 单 | 0.5762
| 40 | 20 | 2 | 6000 | 6063 | T5 | 单 | 0.63678
| 40 | 20 | 2.5 | 6000 | 6063 | T5 | 单 | 0.78498
| 40 | 20 | 3 | 6000 | 6063 | T5 | 单 | 0.92878
| 40 | 25 | 1.3 | 6000 | 6063 | T5 | 单 | 0.45831
| 40 | 25 | 2 | 6000 | 6063 | T5 | 单 | 0.69278
| 40 | 25 | 3 | 6000 | 6063 | T5 | 单 | 1.0128
| 40 | 25 | 5 | 6000 | 6063 | T5 | 单 | 1.6
| 40 | 30 | 1 | 6000 | 6063 | T5 | 单 | 0.38318
| 40 | 30 | 2 | 6000 | 6063 | T5 | 单 | 0.74878
| 40 | 30 | 3 | 6000 | 6063 | T5 | 单 | 1.0968
| 40 | 30 | 4 | 6000 | 6063 | T5 | 单 | 1.4272
| 40 | 40 | 1 | 6000 | 6063 | T5 | 单 | 0.43918
| 40 | 40 | 1.2 | 6000 | 6063 | T5 | 单 | 0.52491
| 40 | 40 | 1.5 | 6000 | 6063 | T5 | 单 | 0.65217
| 40 | 40 | 2 | 6000 | 6063 | T5 | 单 | 0.86077
| 40 | 40 | 2.5 | 6000 | 6063 | T5 | 单 | 1.065
| 40 | 40 | 3 | 6000 | 6063 | T5 | 单 | 1.2648
| 40 | 40 | 4 | 6000 | 6063 | T5 | 单 | 1.6512
| 40 | 40 | 4.8 | 4000 | 6063 | T5 | 单 | 1.9476
| 40 | 40 | 5 | 6000 | 6063 | T5 | 单 | 2.02
| 45 | 45 | 2 | 6000 | 6063 | T5 | 单 | 0.97276
| 45 | 45 | 3 | 6000 | 6063 | T5 | 单 | 1.4328
| 50 | 20 | 1 | 6000 | 6063 | T5 | 单 | 0.38318
| 50 | 20 | 1.2 | 6000 | 6063 | T5 | 单 | 0.45771
| 50 | 20 | 1.5 | 6000 | 6063 | T5 | 单 | 0.56818
| 50 | 20 | 2 | 6000 | 6063 | T5 | 单 | 0.74878
| 50 | 20 | 3 | 6000 | 6061 | H112 | 单 | 1.0968
| 50 | 20 | 3 | 3000 | 6063 | T5 | 单 | 1.0968
| 50 | 20 | 3 | 6000 | 6063 | T5 | 单 | 1.0968
| 50 | 25 | 1 | 6000 | 6063 | T5 | 单 | 0.41118
| 50 | 25 | 1.2 | 6000 | 6063 | T5 | 单 | 0.4913
| 50 | 25 | 1.4 | 6000 | 6063 | T5 | 单 | 0.57073
| 50 | 25 | 2 | 6000 | 6063 | T5 | 单 | 0.80477
| 50 | 25 | 2.5 | 6000 | 6063 | T5 | 单 | 0.99497
| 50 | 25 | 3 | 6000 | 6063 | T5 | 单 | 1.1808
| 50 | 30 | 1.5 | 6000 | 6063 | T5 | 单 | 0.65217
| 50 | 30 | 2 | 6000 | 6063 | T5 | 单 | 0.86077
| 50 | 30 | 2.5 | 6000 | 6063 | T5 | 单 | 1.065
| 50 | 30 | 3 | 6000 | 6063 | T5 | 单 | 1.2648
| 50（R) | 30 | 3 | 6000 | 6063 | T5 | 单 | 1.2648
| 50 | 30 | 3.8 | 6000 | 6063 | T5 | 单 | 1.5729
| 50 | 38 | 2.5 | 6000 | 6063 | T5 | 单 | 1.177
| 50 | 40 | 1.5 | 6000 | 6063 | T5 | 单 | 0.73617
| 50 | 40 | 2 | 6000 | 6063 | T5 | 单 | 0.97276
| 50 | 40 | 3 | 6000 | 6063 | T5 | 单 | 1.4328
| 50 | 40 | 4 | 6000 | 6063 | T5 | 单 | 1.8752
| 50 | 50 | 1 | 6000 | 6063 | T5 | 单 | 0.55117
| 50 | 50 | 1.5 | 6000 | 6063 | T5 | 单
| 50 | 50 | 1.5 | 6000 | 6063 | T5 | 单 | 0.82017
| 50 | 50 | 2 | 6000 | 6063 | T5 | 单 | 1.0848
| 50 | 50 | 2.5 | 6000 | 6063 | T5 | 单 | 1.345
| 50 | 50 | 3（R) | 6000 | 6063 | T5 | 单
| 50 | 50 | 3 | 6000 | 6063 | T5 | 单 | 1.6007
| 50 | 50 | 4 | 6000 | 6063 | T5 | 单 | 2.0991
| 50 | 50 | 5 | 6000 | 6005 | T5 | 单 | 2.58
| 50 | 50 | 5 | 6000 | 6063 | T5 | 单 | 2.58
| 50 | 50 | 6 | 6000 | 6063 | T5 | 单 | 3.0432
| 60 | 30 | 1.5 | 6000 | 6063 | T5 | 单 | 0.73617
| 60 | 30 | 2 | 6000 | 6063 | T5 | 单 | 0.97276
| 60 | 30 | 2 | 6000 | 6063 | H112 | 单 | 0.97276
| 60R2 | 30 | 2 | 6000 | 6063 | T5 | 单 | 0.9728
| 60 | 30 | 3 | 6000 | 6061 | T6 | 单 | 1.4328
| 60 | 30 | 3 | 6000 | 6063 | T5 | 单 | 1.4328
| 60R角 | 30 | 3 | 6000 | 6063 | T5 | 单 | 1.4328
| 60 | 30 | 4 | 6000 | 6063 | T5 | 单 | 1.8752
| 60 | 30 | 5 | 6000 | 6063 | T5 | 单 | 2.3
| 60 | 40 | 1.4（1.5） | 6000 | 6063 | T5 | 单 | 0.76672
| 60 | 40 | 2 | 6000 | 6063 | T5 | 单 | 1.0848
| 60 | 40 | 3 | 6000 | 6063 | T5 | 单 | 1.6007
| 60 | 40 | 4 | 6000 | 6063 | T5 | 单 | 2.0991
| 60 | 40 | 5 | 6000 | 6063 | T5 | 单 | 2.58
| 60R角 | 50 | 4 | 6000 | 6063 | T5 | 单 | 2.3231
| 60 | 60 | 1.5 | 6000 | 6063 | T5 | 单 | 0.98816
| 60 | 60 | 2 | 6000 | 6063 | T5 | 单 | 1.3087
| 60 | 60 | 2.5 | 6000 | 6063 | T5 | 单 | 1.6249
| 60 | 60 | 3 | 6000 | 6063 | T5 | 单 | 1.9367
| 60 | 60 | 4 | 6000 | 6063 | T5 | 单 | 2.5471
| 60 | 60 | 5 | 6000 | 6063 | T5 | 单 | 3.1399
| 60 | 60 | 6 | 6000 | 6063 | T5 | 单 | 3.7151
| 70 | 30 | 2 | 6000 | 6063 | T5 | 单 | 1.0848
| 70 | 50 | 2 | 6000 | 6063 | T5 | 单 | 1.3087
| 70 | 50 | 4 | 6000 | 6063 | T5 | 单 | 2.5471
| 70 | 50 | 4.5 | 6000 | 6063 | T5 | 单 | 2.8457
| 70 | 70 | 3 | 6000 | 6063 | T5 | 单 | 2.2727
| 70 | 70 | 4 | 6000 | 6063 | T5 | 单 | 2.9951
| 70 | 70 | 5 | 6000 | 6063 | T5 | 单 | 3.6999
| 70 | 70 | 8 | 6000 | 6063 | T5 | 单 | 5.7087
| 75 | 75 | 6 | 6000 | 6063 | T5 | 单 | 4.7231
| 76 | 25 | 1 | 6000 | 6063 | T5 | 单 | 0.55677
| 76 | 44 | 1 | 6000 | 6063 | T5 | 单 | 0.66317
| 76 | 44 | 2 | 6000 | 6063 | T5 | 单 | 1.3087
| 76 | 44 | 3 | 6000 | 6063 | T5 | 单 | 1.9367
| 80 | 25 | 1.85 | 6000 | 6063 | T5 | 单 | 1.0576
| 80 | 40 | 1.5 | 6000 | 6063 | T5 | 单 | 0.98816
| 80 | 40 | 2 | 6000 | 6063 | T5 | 单 | 1.3087
| 80 | 40 | 2.5 | 6000 | 6063 | T5 | 单 | 1.6249
| 80 | 40 | 3 | 6000 | 6063 | T5 | 单 | 1.9367
| 80 | 40 | 4 | 6000 | 6063 | T5 | 单 | 2.5471
| 80R | 40 | 5 | 6000 | 6063 | T5 | 单 | 3.1399
| 80 | 50 | 1.2 | 6000 | 6063 | T5 | 单 | 0.8608
| 80 | 60 | 2 | 6000 | 6063 | T5 | 单 | 1.5327
| 80 | 60 | 3 | 6000 | 6063 | T5 | 单 | 2.2727
| 80 | 60 | 4 | 6000 | 6063 | T5 | 单 | 2.9951
| 80 | 60 | 5 | 6000 | 6063 | T5 | 单 | 3.6999
| 80 | 80 | 1.85 | 6000 | 6063 | T5 | 单 | 1.6274
| 80 | 80 | 2 | 6000 | 6063 | T5 | 单 | 1.7567
| 80 | 80 | 3 | 6000 | 6063 | T5 | 单 | 2.6087
| 80 | 80 | 4 | 6000 | 6063 | T5 | 单 | 3.4431
| 80 | 80 | 5 | 6000 | 6063 | T5 | 单 | 4.2599
| 80 | 80 | 6 | 6000 | 6063 | T5 | 单 | 5.0591
| 80 | 80 | 8 | 6000 | 6063 | T5 | 单 | 6.6047
| 80 | 80 | 10 | 6000 | 6063 | T5 | 单 | 8.0799
| 90 | 90 | 3 | 6000 | 6063 | T5 | 单 | 2.9447
| 90 | 90 | 5 | 6000 | 6063 | T5 | 单 | 4.8198
| 100 | 20 | 1.45 | 6000 | 6063 | T5 | 单 | 0.9558
| 100 | 25 | 1.2 | 6000 | 6063 | T5 | 单 | 0.82729
| 100 | 25 | 2 | 6000 | 6063 | T5 | 单 | 1.3647
| 100 | 30 | 2 | 6000 | 6063 | T5 | 单 | 1.4207
| 100 | 30 | 3 | 6000 | 6063 | T5 | 单 | 2.1047
| 100 | 40 | 3 | 6000 | 6063 | T5 | 单 | 2.2727
| 100 | 44 | 0.95 | 6000 | 6063 | T5 | 单 | 0.7581
| 100 | 44 | 2 | 6000 | 6063 | T5 | 单 | 1.5775
| 100 | 50 | 1 | 6000 | 6063 | T5 | 单 | 0.83116
| 100 | 50 | 1.5 | 6000 | 6063 | T5 | 单 | 1.2401
| 100 | 50 | 2 | 6000 | 6063 | T5 | 单 | 1.6447
| 100 | 50 | 3 | 6000 | 6063 | T5 | 单 | 2.4407
| 100 | 50 | 4 | 6000 | 6063 | T5 | 单 | 3.2191
| 100 | 50 | 4 | 6000 | 6063 | T5 | 单 | 3.2191
| 100 | 50 | 5 | 6000 | 6063 | T5 | 单 | 3.9799
| 100 | 60 | 1.8 | 6000 | 6063 | T5 | 单 | 1.5842
| 100 | 100 | 2 | 6000 | 6063 | T5 | 单 | 2.2047
| 100 | 100 | 3 | 6000 | 6063 | T5 | 单 | 3.2807
| 100 | 100 | 4 | 6000 | 6063 | T5 | 单 | 4.339
| 100 | 100 | 5 | 6000 | 6063 | T5 | 单 | 5.3798
| 100 | 100 | 6 | 6000 | 6063 | T5 | 单 | 6.403
| 100 | 100 | 6 | 6215 | 6005 | T5 | 单 | 6.403
| 100 | 100 | 6 | 6500 | 6005 | T5 | 单 | 6.403
| 100 | 100 | 8 | 6000 | 6063 | T5 | 单 | 8.3966
| 100 | 100 | 10 | 6000 | 6063 | T5 | 单 | 10.3198
| 110 | 110 | 3 | 6000 | 6063 | T5 | 单 | 3.6166
| 120 | 40 | 4 | 6000 | 6063 | T5 | 单 | 3.4431
| 120 | 60 | 2 | 6000 | 6063 | T5 | 单 | 1.9807
| 120 | 60 | 3 | 6000 | 6063 | T5 | 单 | 2.9447
| 120 | 60 | 4 | 6000 | 6061 | T6 | 单 | 3.8911
| 120 | 60 | 4 | 6000 | 6063 | T5 | 单 | 3.8911
| 120 | 60 | 5 | 6000 | 6063 | T5 | 单 | 4.8198
| 120 | 80 | 3 | 6000 | 6063 | T5 | 单 | 3.2807
| 120 | 80 | 6 | 6000 | 6063 | T5 | 单 | 6.403
| 120 | 120 | 2 | 6000 | 6063 | T5 | 单 | 2.6527
| 120 | 120 | 3 | 6000 | 6063 | T5 | 单 | 3.9526
| 120 | 120 | 5 | 6000 | 6063 | T5 | 单 | 6.4997
| 120 | 120 | 6 | 6000 | 6063 | T5 | 单 | 7.7469
| 120 | 120 | 7 | 6000 | 6063 | T5 | 单 | 8.9765
| 150 | 25 | 2.5 | 6000 | 6063 | T5 | 单 | 2.3949
| 150 | 50 | 2 | 4000 | 6063 | T5 | 单
| 150 | 50 | 2 | 6000 | 6063 | T5 | 单 | 2.2047
| 150 | 50 | 3 | 6000 | 6063 | T5 | 单 | 3.2807
| 150 | 100 | 2 | 6000 | 6063 | T5 | 单 | 2.7647
| 150 | 100 | 3 | 6000 | 6063 | T5 | 单 | 4.1206
| 150 | 100 | 6 | 6000 | 6063 | T5 | 单 | 8.0829
| 150 | 150 | 2.5 | 6000 | 6063 | T5 | 单 | 4.1448
| 150 | 150 | 3 | 6000 | 6063 | T5 | 单 | 4.9606
| 150 | 150 | 5.5 | 6000 | 6063 | T5 | 单 | 8.9734
| 150 | 150 | 10 | 6000 | 6063 | T5 | 单 | 15.9195
| 160 | 60 | 2 | 6000 | 6063 | T5 | 单 | 2.4287
| 200 | 30 | 2.5 | 6000 | 6063 | T5 | 单 | 3.1648
| 200 | 50 | 2 | 6000 | 6063 | T5 | 单 | 2.7647
| 200 | 50 | 2 | 6000 | 6063 | H112 | 单 | 2.7647
| 200 | 50 | 2.5 | 6000 | 6063 | T5 | 单 | 3.4448
| 200 | 50 | 5 | 6000 | 6061 | T6 | 单 | 6.7797
| 200 | 100 | 2 | 5500 | 6063 | T5 | 单 | 3.3246
| 200 | 100 | 3（2.8） | 6000 | 6063 | T5 | 单 | 4.6347
| 200 | 150 | 2.2 | 6000 | 6063 | T5 | 单 | 4.2692
| 200 | 150 | 12 | 5530 | 6063 | T5 | 单 | 22.2521
| 200 | 200 | 3 | 6000 | 6063 | T5 | 单 | 6.6405
| 200 | 200 | 3.5 | 6000 | 6063 | T5 | 单 | 7.7318
| 200 | 200 | 5 | 6000 | 6063 | T5 | 单 | 10.9795
| 300 | 80 | 3 | 6000 | 6063 | T5 | 单 | 6.3045
| 300 | 100 | 3.5 | 6000 | 6063 | T5 | 单 | 7.7318
| 300 | 200 | 4 | 6000 | 6063 | T5 | 单 | 11.0587
| 300 | 300 | 4 | 6000 | 6063 | T5 | 单 | 13.2986
| 400 | 100 | 4 | 6000 | 6063 | T5 | 单 | 11.0587
| 60 | 3 | 6000 | 6061 | T6 |  | 25

## 角铝
角铝
序号 | A/mm | B/mm | 壁厚/mm | 单支长度/mm | 材质 | 状态 | 工艺 | 米重/Kg
| 10 | 10 | 1 | 6000 | 6063 | T5 | 单 | 0.0544
| 15 | 15 | 1 | 6000 | 6063 | T5 | 单 | 0.0816
| 15 | 15 | 1.5 | 6000 | 6063 | T5 | 单 | 0.1224
| 15 | 15 | 2 | 6000 | 6063 | T5 | 单 | 0.1632
| 20 | 10 | 2 | 6000 | 6063 | T5 | 单 | 0.1632
| 20 | 20 | 1 | 2000 | 6063 | T5 | 单 | 0.1088
| 20 | 20 | 1 | 6000 | 6063 | T5 | 单 | 0.1088
| 20 | 20 | 2 | 6000 | 6063 | T5 | 单 | 0.2176
| 20 | 20 | 3 | 6000 | 6063 | T5 | 单 | 0.3264
| 20 | 20 | 3.5 | 6000 | 6063 | T5 | 单 | 0.3808
| 25 | 25 | 1 | 6000 | 6063 | T5 | 单 | 0.136
| 25 | 25 | 2 | 6000 | 6063 | T5 | 单 | 0.272
| 25 | 25 | 2.5 | 3000 | 6063 | T5 | 单 | 0.34
| 25 | 25 | 2.5 | 6000 | 6063 | T5 | 单 | 0.34
| 25 | 25 | 3 | 6000 | 6063 | T5 | 单 | 0.408
| 30 | 20 | 2 | 6000 | 6063 | T5 | 单 | 0.272
| 30 | 20 | 3 | 6000 | 6063 | T5 | 单 | 0.408
| 30 | 30 | 1 | 6000 | 6063 | T5 | 单 | 0.1632
| 30 | 30 | 1.5 | 6000 | 6063 | T5 | 单 | 0.2448
| 30 | 30 | 2 | 6000 | 6063 | T5 | 单 | 0.3264
| 30 | 30 | 3 | 6000 | 6063 | T5 | 单 | 0.4896
| 30 | 30 | 4 | 6000 | 6063 | T5 | 单 | 0.6528
| 38 | 38 | 3 | 6000 | 6063 | T5 | 单 | 0.62016
| 40 | 20 | 2 | 6000 | 6063 | T5 | 单 | 0.3264
| 40 | 30 | 3 | 6000 | 6063 | T5 | 单 | 0.5901
| 40 | 40 | 2 | 6000 | 6063 | T5 | 单 | 0.4352
| 40 | 40 | 3 | 6000 | 6063 | T5 | 单 | 0.6528
| 40 | 40 | 3 | 6000 | 6063 | T5 | 单 | 0.6528
| 40 | 40 | 4 | 6000 | 6063 | T5 | 单 | 0.8704
| 40 | 40 | 5 | 6000 | 6063 | T5 | 单 | 1.088
| 45 | 45 | 2 | 6000 | 6063 | T5 | 单 | 0.4896
| 50 | 50 | 2 | 6000 | 6063 | T5 | 单 | 0.544
| 50 | 50 | 3 | 6000 | 6063 | T5 | 单 | 0.816
| 50 | 50 | 4 | 6000 | 6063 | T5 | 单 | 1.088
| 50 | 50 | 5 | 6000 | 6063 | T5 | 单 | 1.36
| 50 | 50 | 6 | 6000 | 6063 | T5 | 单 | 1.632
| 50 | 50 | 8 | 6000 | 6063 | T5 | 单 | 2.176
| 60 | 30 | 2 | 6000 | 6063 | T5 | 单 | 0.4896
| 60 | 30 | 4 | 6000 | 6063 | T5 | 单 | 0.9792
| 60 | 30 | 5 | 6000 | 6063 | T5 | 单 | 1.224
| 60 | 40 | 2 | 6000 | 6063 | T5 | 单 | 0.544
| 60 | 40 | 3 | 6000 | 6063 | T5 | 单 | 0.816
| 60 | 40 | 4 | 6000 | 6063 | T5 | 单 | 1.088
| 60 | 50 | 6 | 6000 | 6063 | T5 | 单 | 1.7952
| 60 | 60 | 3 | 3000 | 6063 | H112 | 单 | 0.9792
| 60 | 60 | 3 | 6000 | 6063 | T5 | 单 | 0.9792
| 60 | 60 | 5 | 6000 | 6063 | T5 | 单 | 1.632
| 60 | 60 | 6 | 6000 | 6063 | T5 | 单 | 1.9584
| 60 | 60 | 8 | 6000 | 6063 | T5 | 单 | 2.6112
| 60 | 60 | 10 | 6000 | 6063 | T5 | 单 | 3.264
| 65 | 65 | 5 | 6000 | 6063 | T5 | 单 | 1.768
| 70 | 70 | 5 | 6000 | 6063 | T5 | 单 | 1.904
| 70 | 70 | 7 | 6000 | 6063 | T5 | 单 | 2.6656
| 75 | 50 | 6 | 6000 | 6063 | T5 | 单 | 2.04
| 75 | 50 | 8 | 6000 | 6063 | T5 | 单 | 2.72
| 75 | 75 | 5 | 6000 | 6063 | T5 | 单 | 2.04
| 75 | 75 | 6 | 6000 | 6063 | T5 | 单 | 2.448
| 75 | 75 | 8 | 6000 | 6063 | T5 | 单 | 3.264
| 80 | 40 | 8 | 6000 | 6063 | T5 | 单 | 2.6112
| 80 | 80 | 4 | 6000 | 6063 | T5 | 单 | 1.7408
| 80 | 80 | 6 | 6000 | 6063 | T5 | 单 | 2.6112
| 80 | 80 | 8 | 6000 | 6063 | T5 | 单 | 3.4816
| 80 | 80 | 10 | 6000 | 6063 | T5 | 单 | 4.352
| 90 | 90 | 5 | 6000 | 6063 | T5 | 单 | 2.448
| 90 | 90 | 10 | 6000 | 6063 | T5 | 单 | 4.896
| 100 | 50 | 5 | 6000 | 6063 | T5 | 单 | 2.04
| 100 | 100 | 6 | 6000 | 6063 | T5 | 单 | 3.264
| 100 | 100 | 8 | 6000 | 6063 | T5 | 单 | 4.496
| 100 | 100 | 10 | 6000 | 6063 | T5 | 单 | 5.44
| 100 | 100 | 10 | 6000 | 6063 | T5 | 单 | 5.44
| 100 | 100 | 12 | 6000 | 6063 | T5 | 单 | 6.528
| 120 | 120 | 10 | 6000 | 6063 | T5 | 单 | 6.528
| 125 | 125 | 12 | 6000 | 6063 | T5 | 单 | 8.16
| 150 | 150 | 10 | 6000 | 6063 | T5 | 单 | 8.16

## 槽铝
槽铝
序号 | 底A/mm | 腿B/mm | 壁厚/mm | 单支长度/mm | 材质 | 状态 | 工艺 | 米重/Kg
| 10 | 10 | 1 | 6000 | 6063 | T5 | 单 | 0.0816
| 10 | 10 | 2 | 5500 | 6063 | T5 | 单
| 10 | 10 | 2 | 6000 | 6063 | T5 | 单 | 0.1632
| 30 | 20 | 2 | 6000 | 6063 | T5 | 单 | 0.3808
| 40 | 25 | 3 | 6000 | 6063 | T5 | 单 | 0.7344
| 40 | 40 | 4 | 6000 | 6063 | T5 | 单 | 1.088
| 50 | 30 | 4 | 6000 | 6063 | T5 | 单 | 1.1968
| 50 | 50 | 5 | 6000 | 6063 | T5 | 单
| 80 | 40 | 4 | 6000 | 6063 | T5 | 单 | 1.7408
| 80 | 40 | 6 | 6000 | 6063 | T5 | 单 | 2.6112
| 100 | 38 | 8 | 6000 | 6063 | T5 | 单 | 3.829
| 100 | 40 | 5 | 6000 | 6063 | T5 | 单 | 2.448
| 100 | 50 | 2.5 | 6000 | 6063 | T5 | 单 | 1.36
| 100 | 50 | 5 | 5660 | 6061 | T6 | 单 | 2.72

## 铝棒-铝板-铝型材
铝棒
名称 | 外径/mm | 单支长度/mm | 材质-工艺
铝棒 | 12 | 3000
铝棒 | 28 | 3000 | 6061-T5
铝棒 | 45 | 3000 | 6061-T6
铝棒 | 70 | 670
铝棒 | 70 | 1700
铝棒 | 70 | 2000
铝棒 | 70 | 3000 | 6061-T6
方矩棒 | 25*8 | 3000 | 6063-T5
方矩棒 | 30*8 | 3000 | 6063-T5
方矩棒 （纯铝） | 100*10 | 6000 | 6063-T5
方矩棒 | 40*50*500